## 表-04 单位工程投标报价汇总表
单位工程投标报价汇总表
工程名称：电气设备安装工程 |  | 标段：喀什市体育运动中心建设（城西体育运动中心）施工电力线路迁改工程 |  | 第 1 页 共 1 页
序号 | 汇总内容 |  | 金额(元) |  | 其中：暂估价(元)
一 | 分部分项工程费
二 | 措施项目费
2.1 | 单价措施项目费
2.2 | 总价措施项目费
2.21 | 其中：安全文明施工费
三 | 其他项目费
3.1 | 暂列金额
3.2 | 暂估价
3.3 | 计日工
3.4 | 总承包服务费
四 | 规费
五 | 税前工程造价
六 | 税金
投标报价合计=一+二+三+四+六
注：本表适用于单位工程招标控制价或投标报价的汇总，如无单位工程划分，单项工程也使用本表汇总
表—04

## 表-08 分部分项工程和单价措施项目清单与计价表
分部分项工程和单价措施项目清单与计价表
工程名称：电气设备安装工程 |  |  |  | 标段：喀什市体育运动中心建设（城西体育运动中心）施工电力线路迁改工程 |  |  |  | 第 1 页 共 5 页
序号 | 项目编码 | 项目名称 | 项目特征描述 |  | 计量单位 | 工程量 | 金额（元）
[7 empty] | 综合单价 |  | 合价 | 其中
暂估价
分部分项
1 | 030410001001 | 电杆组立 | 1.名称:电杆组立 2.规格:φ190×12000 3.分坑复测:直线单杆 4.土质:三类土 5.电杆防腐要求:沥青防腐 |  | 基 | 4
2 | 030410001004 | 撑杆组立 | 1.名称:撑杆组立 2.规格:φ190×12000 3.土质:三类土 4.电杆防腐要求:沥青防腐 |  | 根 | 1
3 | 030410001002 | 底盘 | 1.名称:底盘 2.规格:DP-10 |  | 块 | 2
4 | 030410001003 | 卡盘 | 1.名称:卡盘 2.规格:KP-8 |  | 块 | 2
5 | 030410001005 | 拉盘 | 1.名称:拉盘 2.规格:LP-10 |  | 块 | 1
6 | 030410002001 | 绝缘子横担组装 | 1.名称:绝缘子横担 2.规格:L63×6×3270 |  | 组 | 2
7 | 030410004002 | 低压综合配电箱 | 1.名称:低压综合配电箱 2.支撑架种类、规格:[14-3240 |  | 台 | 1
8 | 030410004003 | 零序智能断路器 | 1.名称:零序智能断路器 2.型号:设备利旧 3.支撑架种类、规格:∠80×8×3240 |  | 组 | 1
9 | 030410004005 | 氧化锌避雷器 | 1.名称:氧化锌避雷器 2.型号:HY5WS-17/50 3.支撑架种类、规格:L63×6×3270 |  | 组 | 5
10 | 030410004006 | 隔离开关 | 1.名称:隔离开关 2.型号:GW9-12KV 3.支撑架种类、规格:L63×6×1700 |  | 组 | 4
11 | 030410004007 | 跌落式熔断器 | 1.名称:跌落式熔断器 2.型号:RW12-12kV 3.支撑架种类、规格:L63×6×3270 |  | 组 | 1
12 | 050307009001 | 杆号牌、安全警示牌 | 1.材料种类、规格:杆号牌、安全警示牌 |  | 个 | 4
1 | 030414001001 | 电力变压器系 | 1.名称:电力变压器系 |  | 系 | 1
本页小计
注：为计取规费等的使用，可在表中增设其中：“定额人工费”。
表—08
分部分项工程和单价措施项目清单与计价表
工程名称：电气设备安装工程 |  |  |  | 标段：喀什市体育运动中心建设（城西体育运动中心）施工电力线路迁改工程 |  |  |  | 第 2 页 共 5 页
序号 | 项目编码 | 项目名称 | 项目特征描述 |  | 计量单位 | 工程量 | 金额（元）
[7 empty] | 综合单价 |  | 合价 | 其中
暂估价
3 |  | 统 | 统 2.容量(kV·A):50 |  | 统
14 | 030414002001 | 输配电装置系统调试断路器 | 1.名称:输配电装置系统调试断路器 2.电压等级(kV):10 |  | 系统 | 3
15 | 030414003001 | 保护装置系统调试 线路保护 | 1.名称:保护装置系统调试 线路保护 |  | 套 | 3
16 | 030414003002 | 保护装置系统调试 变压器保护 | 1.名称:保护装置系统调试 变压器保护 |  | 套 | 1
17 | 030403001001 | 设备引线 | 1.名称:设备引线 2.型号:JKLGYJ-10kV-95 |  | m | 60
18 | 030403001002 | 绝缘引线 | 1.名称:绝缘引线 2.型号:JKLYJ-10kV-70 |  | m | 45
19 | 030410002002 | 可装卸线夹 | 1.名称:可装卸线夹 |  | 只 | 12
20 | 030410002003 | 并沟线夹 | 1.名称:并沟线夹 2.规格:JBL-50-240 |  | 只 | 12
21 | 030410002004 | T型线夹（带绝缘护套） | 1.名称:T型线夹（带绝缘护套） 2.类型:TL-32 |  | 只 | 3
22 | 030409001001 | 杆上设备接地 | 1.名称:杆上设备接地 2.接地槽:0.6*0.3 3.接地引线:JKLYJ-50 4.接地极:∠50×5×2500 5.基础接地形式:接地线 |  | 基 | 1
23 | 030409001002 | 变压器接地 | 1.名称:变压器接地 2.接地槽:0.6*0.3 3.接地引线:JKLYJ-50 4.接地极:∠50×5×2500 5.基础接地形式:接地线 |  | 基 | 1
24 | 030410002005 | 线路柱式瓷绝缘子 | 1.名称:线路柱式瓷绝缘子 2.规格:R12.5E125N |  | 只 | 30
25 | 030410002006 | 交流盘型悬式瓷绝缘子 | 1.名称:交流盘型悬式瓷绝缘子 2.规格:U70BP/146D 3.金具品种规格:详图 |  | 串 | 3
26 | 030410002007 | 拉线绝缘子 | 1.名称:拉线绝缘子 2.规格:U70BP/146D |  | 只 | 2
本页小计
注：为计取规费等的使用，可在表中增设其中：“定额人工费”。
表—08
分部分项工程和单价措施项目清单与计价表
工程名称：电气设备安装工程 |  |  |  | 标段：喀什市体育运动中心建设（城西体育运动中心）施工电力线路迁改工程 |  |  |  | 第 3 页 共 5 页
序号 | 项目编码 | 项目名称 | 项目特征描述 |  | 计量单位 | 工程量 | 金额（元）
[7 empty] | 综合单价 |  | 合价 | 其中
暂估价
3.金具品种规格:详图
27 | 030410002008 | 拉线 | 1.名称:拉线 2.规格:GJ-50 3.类型:拉线保护管 |  | 组 | 2
28 | 030410004008 | 线路故障指示器 | 1.名称:线路故障指示器 |  | 组 | 2
29 | 030410004009 | 接地环 | 1.名称:接地环 2.规格:JDL-50-240 |  | 组 | 3
30 | 030410002009 | 横担组装 | 1.名称:横担 2.规格:∠75×8×1700 |  | 组 | 4
31 | 030408003001 | 电缆保护管 | 1.名称:镀锌钢管 2.规格:DN-150 3.敷设方式:沿电杆垂直敷设，抱箍支架固定 |  | 根 | 4
32 | 030408005001 | 铺砂、盖保护板(砖） | 1.种类:铺砂盖板 2.规格:1~2根 |  | m | 785
33 | 030408003002 | 电缆保护管 | 1.名称:电缆保护管 2.规格:PVC-C-110 |  | m | 1415
34 | 030408001001 | 电力电缆 | 1.名称:电力电缆 2.型号:ZR-YJV22-8.7/15kV-3*240 3.敷设方式、部位:排管内敷设 |  | m | 120
35 | 030408001002 | 电力电缆 | 1.名称:电力电缆 2.型号:ZR-YJV22-8.7/15kV-3*120 3.敷设方式、部位:排管内敷设 |  | m | 40
36 | 030408001003 | 电力电缆 | 1.名称:电力电缆 2.型号:ZR-YJV22-8.7/15kV-3*70 3.敷设方式、部位:排管内敷设 |  | m | 496
37 | 030408001004 | 电力电缆 | 1.名称:电力电缆 2.型号:ZR-YJV22-8.7/15kV-3*50 |  | m | 140
本页小计
注：为计取规费等的使用，可在表中增设其中：“定额人工费”。
表—08
分部分项工程和单价措施项目清单与计价表
工程名称：电气设备安装工程 |  |  |  | 标段：喀什市体育运动中心建设（城西体育运动中心）施工电力线路迁改工程 |  |  |  | 第 4 页 共 5 页
序号 | 项目编码 | 项目名称 | 项目特征描述 |  | 计量单位 | 工程量 | 金额（元）
[7 empty] | 综合单价 |  | 合价 | 其中
暂估价
3.敷设方式、部位:排管内敷设
38 | 030408001005 | 低压电力电缆 | 1.名称:低压电力电缆 2.型号:YJV-0.6/1-4×120 3.敷设方式、部位:杆上垂直敷设 |  | m | 5
39 | 030409001003 | 接地极 | 1.名称:接地极 2.规格:∠50×5×2500 |  | 根 | 4
40 | 030409002001 | 接地母线 | 1.名称:接地扁钢 2.规格:－50×5 |  | m | 1610
41 | 030408008001 | 防火堵洞 | 1.名称:防火堵料 2.部位:保护管 |  | kg | 20
42 | 030414002002 | 送配电装置系统 | 1.名称:送配电装置系统调试 断路器 |  | 系统 | 8
43 | 030414004001 | 自动投入装置 | 1.名称:自动投入装置 |  | 套 | 1
44 | 030414008001 | 母线 | 1.名称:母线 2.电压等级(kV):10 |  | 段 | 1
45 | 030414003003 | 特殊保护装置 | 1.名称:继电保护定值 2.类型:线路保护 |  | 套 | 8
46 | 030414002003 | 10kV及以下开闭所成套装置系统调试 断路器操作 开关间隔单元(个) >7 | 1.名称:10kV及以下开闭所成套装置系统调试 断路器操作 开关间隔单元(个) >7 |  | 系统 | 1
47 | 030414002004 | 变电站、配电室调试 ≤10kV及以下开关站整套启动调试 | 1.名称:变电站、配电室调试 ≤10kV及以下开关站整套启动调试 |  | 系统 | 1
48 | 030414015001 | 输电线路调试 10kV输电线路整套启动调试 | 1.名称:输电线路调试 10kV输电线路整套启动调试 2.电压等级(kV):10 |  | 条 | 2
49 | 030414011001 | 接地装置 | 1.名称:接地网 |  | 系统 | 1
50 | 030410003001 | 10kV架空线路拆除 | 1.名称:10kV架空线路拆除 2.规格:240mm2以内 |  | km | 0.45
51 | 030410001006 | 电杆拆除 | 1.名称:电杆拆除 2.规格:12米 |  | 根 | 11
52 | 030410003002 | 0.4kV架空线路拆除 | 1.名称:0.4kV架空线路拆除 2.规格:120mm2以内 |  | km | 0.43
53 | 030410004010 | 柱上变压器拆除 | 1.名称:柱上变压器拆除 |  | 台 | 2
本页小计
注：为计取规费等的使用，可在表中增设其中：“定额人工费”。
表—08
分部分项工程和单价措施项目清单与计价表
工程名称：电气设备安装工程 |  |  |  | 标段：喀什市体育运动中心建设（城西体育运动中心）施工电力线路迁改工程 |  |  |  | 第 5 页 共 5 页
序号 | 项目编码 | 项目名称 | 项目特征描述 |  | 计量单位 | 工程量 | 金额（元）
[7 empty] | 综合单价 |  | 合价 | 其中
暂估价
2.型号:S9-M-100kVA/50KVA
54 | 030410004011 | 杆上断路器拆除 | 1.名称:杆上断路器拆除 |  | 台 | 1
分部小计
措施项目
分部小计
本页小计
合计
注：为计取规费等的使用，可在表中增设其中：“定额人工费”。
表—08

## 表-11 总价措施项目清单与计价表
总价措施项目清单与计价表
工程名称：电气设备安装工程 |  |  | 标段：喀什市体育运动中心建设（城西体育运动中心）施工电力线路迁改工程 |  |  |  |  | 第 1 页 共 2 页
序号 | 项目编码 | 项目名称 |  | 计算基础 | 费率(%) | 金额(元) | 调整费率(%) |  | 调整后金额(元) | 备注
1 | 031302001001 | 安全文明施工
2 | 031302001002 | 其中：环境保护费、文明施工费、安全施工费 |  | 分部分项人工费+单价措施项目人工费 | 0
3 | 031302001003 | 其中：临时设施费 |  | 分部分项人工费+单价措施项目人工费 | 1.61
4 | 031302002001 | 夜间施工增加费 |  |  | 0 |  |  |  |  | 按实际发生计取，不发生不计取。
5 | 031302004001 | 二次搬运费 |  | 分部分项人工费+单价措施项目人工费 | 0
6 | 031302005001 | 冬雨季施工增加费 |  |  | 0 |  |  |  |  | 不发生不计取，在编制施工招标文件时依据工程实际情况，结合市场编制费用清单。
7 | 031302006001 | 已完工程及设备保护费 |  | 分部分项人工费+单价措施项目人工费 | 0.07
8 | 031301009001 | 特殊地区增加费 |  |  | 0 |  |  |  |  | 结合工程实际情况，按相关规定计取(高海拔地区施工增加费计算过程详见【取费设置】-【高海拔地区施工增加费】功能界面)
9 | X031302008001 | 工程定位复测、点交清理费 |  | 分部分项人工费+单价措施项目人工费 | 0.27
10 | X031302010001 | 检验试验费
11 | X031302010002 | 其中：自检试验费 |  |  | 0
12 | X031302010003 | 其中：检验试验配合费 |  | 分部分项人工费+单价措施项目人工费 | 0.18
13 | 03B991 | 竣工档案编制费 |  | 分部分项人工费+单价 | 0.32
编制人（造价人员）： | [7 empty] | 复核人（造价工程师）：
注：1.“计算基础”中安全文明施工费可为“定额基价”、“定额人工费”或“定额人工费+定额机械费”，其他项目可为“定额人工费”或“定额人工费+定额机械费”。 2.按施工方案计算的措施费，若无“计算基础”和“费率”的数值，也可只填“金额”数值，但应在备注栏说明施工方案出处或计算方法。
表-11
总价措施项目清单与计价表
工程名称：电气设备安装工程 |  |  | 标段：喀什市体育运动中心建设（城西体育运动中心）施工电力线路迁改工程 |  |  |  |  | 第 2 页 共 2 页
序号 | 项目编码 | 项目名称 |  | 计算基础 | 费率(%) | 金额(元) | 调整费率(%) |  | 调整后金额(元) | 备注
措施项目人工费
合 计
编制人（造价人员）： | [7 empty] | 复核人（造价工程师）：
注：1.“计算基础”中安全文明施工费可为“定额基价”、“定额人工费”或“定额人工费+定额机械费”，其他项目可为“定额人工费”或“定额人工费+定额机械费”。 2.按施工方案计算的措施费，若无“计算基础”和“费率”的数值，也可只填“金额”数值，但应在备注栏说明施工方案出处或计算方法。
表-11

## 表-12 其他项目清单与计价汇总表
其他项目清单与计价汇总表
工程名称：电气设备安装工程 |  | 标段：喀什市体育运动中心建设（城西体育运动中心）施工电力线路迁改工程 |  |  | 第 1 页 共 1 页
序号 | 项目名称 |  | 金额(元) | 结算金额(元) |  | 备注
1 | 暂列金额 |  |  |  |  | 明细详见表-12-1
2 | 暂估价 |  | 434880
2.1 | 材料暂估价 |  | — |  |  | 明细详见表-12-2
2.2 | 专业工程暂估价 |  | 434880 |  |  | 明细详见表-12-3
2.3 | 施工技术专项措施项目暂估价 |  |  |  |  | 明细详见表-12-7
3 | 计日工 |  |  |  |  | 明细详见表-12-4
4 | 总承包服务费 |  |  |  |  | 明细详见表-12-5
合 计 | [5 empty] | —
注：材料（工程设备）暂估单价进入清单项目综合单价，此处不汇总。
表-12

## 表-12-1 暂列金额明细表
暂列金额明细表
工程名称：电气设备安装工程 |  | 标段：喀什市体育运动中心建设（城西体育运动中心）施工电力线路迁改工程 |  |  | 第 1 页 共 1 页
序号 | 项目名称 |  | 计量单位 | 暂定金额(元) |  | 备注
1
合 计 | [5 empty] | —
注：此表由招标人填写，如不能详列，也可只列暂列金额总额，投标人应将上述暂列金额计入投标总价中。
表—12—1

## 表-12-2 材料(工程设备)暂估价及调整表
材料（工程设备）暂估单价及调整表
工程名称：电气设备安装工程 |  |  | 标段：喀什市体育运动中心建设（城西体育运动中心）施工电力线路迁改工程 | [7 empty] | 第 1 页 共 1 页
序号 | 材料(工程设备)名称、规格、型号 | 计量单位 |  | 数量 |  | 暂估(元) |  | 确认(元) |  | 差额±(元) |  |  | 备注
|  |  |  | 暂估 | 确认 | 单价 | 合价 | 单价 | 合价 | 单价 |  | 合价
合计
注：1.此表由招标人填写“暂估单价”，并在备注栏说明暂估价的材料、工程设备拟用在那些清单项目上，投标人应将上述材料、工程设备暂估单价计入工程量清单综合单价报价中
表—12—2

## 表-12-3 专业工程暂估价及结算价表
专业工程暂估价及结算价表
工程名称：电气设备安装工程 |  |  | 标段：喀什市体育运动中心建设（城西体育运动中心）施工电力线路迁改工程 |  |  |  | 第 1 页 共 1 页
序号 | 工程名称 | 工程内容 |  | 暂估金额（元） | 结算金额(元) | 差额±(元) |  | 备注
1 | 10千伏箱式环网柜 | 室外环网柜2.规格型号:国标 基础抬高0.4M，箱式环网柜包含高压进线柜2面，高压PT柜1面，高压出线柜6面，DTU装置1套具体3.详见电气施工图纸 |  | 350000
2 | 10千伏变压器 | S13-M-50/10/0.4 |  | 29000
3 | 户外高压永磁真空断路器2台 | ZW32-12FG/630A |  | 50000
4 | 10kV冷缩户外终端4套 | 25-50mm²3.1 |  | 1200
5 | 10kV冷缩户外终端4套 | 150-240mm²3.3 |  | 2600
6 | 10kV冷缩户外终端2套 | 120mm²3.2 |  | 1060
7 | 10kV冷缩户外终端 | 70mm²3.2 |  | 1020
合 计 |  |  |  | 434880 |  |  |  | —
注：此表“暂估金额”由招标人填写，投标人应将“暂估金额”计入投标总价中。结算时按合同约定结算金额填写。
表—12—3

## 表-12-4 计日工表
计 日 工 表
工程名称：电气设备安装工程 |  | 标段：喀什市体育运动中心建设（城西体育运动中心）施工电力线路迁改工程 | [5 empty] | 第 1 页 共 1 页
编号 | 项目名称 |  | 单位 | 暂定数量 | 实际数量 | 综合单价(元) | 合价
[7 empty] | 暂定 |  | 实际
1 | 人工
人工小计
2 | 材料
材料小计
3 | 机械
机械小计
4.企业管理费和利润
总 计
注：此表项目名称、暂定数量由招标人填写，编制招标控制价时，单价由招标人按有关计价规定确定；投标时，单价由投标人自主报价，按暂定数量计算合价计入投标总价中。结算时，按发承包双方确认的实际数量计算合价。
表—12—4

## 表-12-5 总承包服务费计价表
总承包服务费计价表
工程名称：电气设备安装工程 |  | 标段：喀什市体育运动中心建设（城西体育运动中心）施工电力线路迁改工程 |  |  |  |  | 第 1 页 共 1 页
序号 | 项目名称 |  | 项目价值(元) | 服务内容 | 计算基础 | 费率(%) |  | 金额(元)
1 | 专业发包工程管理费
2 | 甲供材料设备保管费
合 计
注：此表项目名称、服务内容由招标人填写，编制招标控制价时，费率及金额由招标人按有关计价规定确定；投标时，费率及金额由投标人自主报价，计入投标总价中。
表—12—5

## 表-12-7 施工技术专项措施项目暂估价及结算价表
施工技术专项措施项目暂估价及结算价表
工程名称：电气设备安装工程 |  |  | 标段：喀什市体育运动中心建设（城西体育运动中心）施工电力线路迁改工程 |  |  |  | 第 1 页 共 1 页
序号 | 项目名称 | 工程内容 |  | 暂估金额（元） | 结算金额(元) | 差额±(元) |  | 备注
1
合 计

## 表-13 规费、税金项目清单与计价表
规费、税金项目计价表
工程名称：电气设备安装工程 |  | 标段：喀什市体育运动中心建设（城西体育运动中心）施工电力线路迁改工程 |  |  | 第 1 页 共 1 页
序号 | 项目名称 |  | 计算基础 | 计算基数 |  | 计算费率(%) | 金额（元）
1 | 规费 |  | 社会保险费+住房公积金
1.1 | 社会保险费 |  | 养老保险费+失业保险费+医疗保险费+工伤保险费
1.11 | 养老保险费 |  | 分部分项人工费+单价措施项目人工费 |  |  | 7.13
1.12 | 失业保险费 |  | 分部分项人工费+单价措施项目人工费 |  |  | 0.28
1.13 | 医疗保险费 |  | 分部分项人工费+单价措施项目人工费 |  |  | 1.58
1.14 | 工伤保险费 |  | 分部分项人工费+单价措施项目人工费 |  |  | 0.19
1.2 | 住房公积金 |  | 分部分项人工费+单价措施项目人工费 |  |  | 1.05
2 | 税金 |  | 税前工程造价 |  |  | 9
合计
编制人（造价人员）： |  |  |  |  | 复核人（造价工程师）：
表-13