## 主材市场询价
长沙市妇幼保健院(河西新院)项目厨房设备采购及安装清单
工程名称：长沙市妇幼保健院（河西新院）项目厨房设备采购及安装 单位：元
序号 | 材料（设备） 名称 | 规格尺寸 | 特性参数 | 数量 | 含税单价 (元)税率13% | 合价
一、地下室营养厨房
AA001 | 洗地龙头 | 10米 | 1、全铜冲洗枪头采用蓝色防滑硅胶包裹黄铜枪头机身，管长10米内部优质防爆钢丝液压管 2、进水主体为黄铜三通角阀 3、360°活动快速接头，可自由旋转，管子不打结 4、配弹簧自动回位功能，方便收纳 5、机身优质钢铁锻压铸造，采用环保烤漆工艺附着表面，光滑平整，具有防湿耐潮性能， 6、具有符合GB18145-2014;GB25501-2019标准的节水证书 | 1 | 1635.6667 | 1635.6667
AA002 | 电子地秤 | 450*550*1300 | LCD显示 最大承重300kG | 1 | 596.6667 | 596.6667
AA003 | 电子台秤 | 230*280 *150 | LCD显示 具有自动更正，双重过载保护之功能 具有低电量显示，自动关机功能 最大秤重量：30KG | 1 | 385 | 385
AA004 | 工作台连壹下层板(带背) | 1200 *750 *860 | 304食品级不锈钢 台面1.5mm厚 1、台面采用SUSU304#不锈钢制作； 2、台面采用1.5mm厚不锈钢板； 3、层板采用1.0mm厚不锈钢板； 4、加强筋采用1.0mm厚不锈钢板折弯； 5、台脚采用1.0mm厚不锈钢管； 6、下加可调不锈钢子弹脚； ▲所投工作台具有国家认可的原材料检验报告。 | 1 | 1105 | 1105
AA005 | 挂墙层板 | 1200 *350 *38 | 304食品级不锈钢 1、台面采用SUSU304#不锈钢制作； 2、采用1.0mm厚不锈钢板； | 2 | 715 | 1430
AA006 | 双星盆台(带背 ) | 1200 *750 *860 | 304/18/8304食品级不锈钢 台面1.5mm厚 1、采用SUSU304#不锈钢制作； 2、面板采用1.5mm厚不锈钢板； 3、星盆斗采用1.0mm厚不锈钢板； 4、加强筋采用1.0mm厚不锈钢板； 5、支架横通采用Ф25*1.0mm厚不锈钢管； 6、台脚采用1.0mm厚不锈钢管； 7、下加可调不锈钢子弹脚； ▲所投水池具有国家认可的原材料检验报告。 | 1 | 1033.3333 | 1033.3333
AA006A | 台出星盆冷热水龙头 |  | 304/18/8304食品级不锈钢 1、台面采用SUSU304#不锈钢制作； 2、采用1.0mm厚不锈钢板； ▲所投货架具有国家认可的原材料检验报告。 | 2 | 259.8333 | 519.6667
AA007 | 灭蝇灯 | 500 *220 *350 | 规格：有效面积<50平方米 电压：220/45W 采用05诱虫灯管 输出5000V高压 采用半密封式收集器 1、所投产品或部件有国家强制性产品认证要求的，须符合国家强制性产品认证要求，并获得国家CCC认证证书。 | 1 | 142.5 | 142.5
AA008 | 风幕机 | 1500*185 *219 | 1.电源：220v/0.24kw，风量：3500/4200m³/h 2.风幕机配置控制面板，可在线显示工作状态，可在线任意设置24小寸内杀菌消毒寸间； 3、具有杀菌消毒净化功能，无菌整机； 4.具有手动和自动工作模式，无线联动自动控制装置。 5.风幕机控制系统包含节能环保优化管理性能。 6、所投产品或部件有国家强制性产品认证要求的，须符合国家强制性产品认证要求，并获得国家CCC认证证书。 | 1 | 970 | 970
AB001 | 灭蝇灯 | 500 *220*350 | 规格：有效面积<50平方米 电压：220/45W 采用05诱虫灯管 输出5000V高压 采用半密封式收集器 1、所投产品或部件有国家强制性产品认证要求的，须符合国家强制性产品认证要求，并获得国家CCC认证证书。 | 1 | 142.5 | 142.5
AB002 | 高身大玻璃门冷藏柜 | 740 *830 *2015 | 环保雪种，风冷 | 1 | 3456.6667 | 3456.6667
AB003 | 单星盆台连垃圾柜桶 | 1000 *750 *810 | 304/18/8304食品级不锈钢 台面1.5mm厚 1、采用SUSU304#不锈钢制作； 2、面板采用1.5mm厚不锈钢板； 3、星盆斗采用1.0mm厚不锈钢板； 4、柜门采用1.0mm厚不锈钢板； 5、下加可调不锈钢子弹脚； | 1 | 1433.3333 | 1433.3333
AB003A | 台出星盆冷热水龙头 |  | 陶瓷铜芯，全铜冷热水龙头 | 1 | 259.8333 | 259.8333
AB004 | 挂墙吊柜 | 1000 *350 *610 | 304/1818304食品级不锈钢 1、台面采用SUSU304#不锈钢制作； 2、采用1.0mm厚不锈钢板； | 2 | 1240 | 2480
AB005 | 工作台掩门柜 | 1350 *750 *810 | 304/18/8304食品级不锈钢 台面1.5mm厚 1、台面采用SUSU304#不锈钢制作； 2、台面采用1.5mm厚不锈钢板； 3、柜门采用1.0mm厚不锈钢板； 4、加强筋采用1.0mm厚不锈钢板折弯； 5、台脚采用1.0mm厚不锈钢管； 6、下加可调不锈钢子弹脚； | 1 | 2150 | 2150
AB006 | 工作台掩门柜 | 1450*750*810 | 304/18/8304食品级不锈钢 台面1.5mm厚 1、台面采用SUSU304#不锈钢制作； 2、台面采用1.5mm厚不锈钢板； 3、柜门采用1.0mm厚不锈钢板； 4、加强筋采用1.0mm厚不锈钢板折弯； 5、台脚采用1.0mm厚不锈钢管； 6、下加可调不锈钢子弹脚； | 1 | 2150 | 2150
AB007 | 挂墙吊柜 | 2200*350*610 | 304/18/8304食品级不锈钢 1、台面采用SUSU304#不锈钢制作； 2、采用1.0mm厚不锈钢板； | 1 | 1678.3333 | 1678.3333
AC001 | 不锈钢平板货架 | 1500 *500 *300 | 304/18/8304食品级不锈钢 台面1.5mm厚 1、采用SUSU304#不锈钢制作； 2、面板采用1.5mm厚不锈钢板； 3、星盆斗采用1.0mm厚不锈钢板； 4、加强筋采用1.0mm厚不锈钢板； 5、支架横通采用Ф25*1.0mm厚不锈钢管； 6、台脚采用1.0mm厚不锈钢管； 7、下加可调不锈钢子弹脚； ▲所投水池具有国家认可的原材料检验报告。 | 1 | 1280 | 1280
AC002 | 不锈钢平板货架 | 1800 *500 *300 | 304/18/8304食品级不锈钢 1、台面采用SUSU304#不锈钢制作； 2、采用1.0mm厚不锈钢板； ▲所投货架具有国家认可的原材料检验报告。 | 5 | 1493.3333 | 7466.6667
AC003 | 不锈钢平板货架 | 1600 *500*300 | 304/18/8304食品级不锈钢 1、台面采用SUSU304#不锈钢制作； 2、采用1.0mm厚不锈钢板； | 1 | 1280 | 1280
AC004 | 可调节式四层货架 | 1525 *610*1800 | 每个组合共4层，304食品级不锈钢 承重量：200千克/每层 | 5 | 1210 | 6050
AC005 | 可调节式四层货架 | 1825 *610*1800 | 每个组合共4层，304食品级不锈钢 承重量：200千克/每层 | 7 | 1435 | 10045
AC006 | 可调节式四层货架 | 1220*610*1800 | 每个组合共4层，304食品级不锈钢 承重量：200千克/每层 | 11 | 961.6667 | 10578.3333
AD001 | 风幕机 | 1500*185*219 | 1.电源：220v/0.24kw，风量：3500/4200m³/h 2.风幕机配置控制面板，可在线显示工作状态，可在线任意设置24小寸内杀菌消毒寸间； 3、具有杀菌消毒净化功能，无菌整机； 4.具有手动和自动工作模式，无线联动自动控制装置。 5.风幕机控制系统包含节能环保优化管理性能。 6、所投产品或部件有国家强制性产品认证要求的，须符合国家强制性产品认证要求，并获得国家CCC认证证书。 | 2 | 970 | 1940
AD002 | 灭蝇灯 | 500 *220 *350 | 规格：有效面积<50平方米 电压：220/45W 采用05诱虫灯管 输出5000V高压 采用半密封式收集器 1、所投产品或部件有国家强制性产品认证要求的，须符合国家强制性产品认证要求，并获得国家CCC认证证书。 | 2 | 142.5 | 285
AD003 | 自循环异味控制装置 | 365 *180 *735 | 1、高能离子发生模块电晕放电技术，杀菌、消毒异味空气净化功能； 2、电控7寸触摸式液晶屏+工业PLC电脑控制，每天工作可设置8个以上不同的寸间段； 3、尺寸：365*180*735mm,功率：220V，0.11KW。 4、所投产品或部件有国家强制性产品认证要求的，须符合国家强制性产品认证要求，并获得国家CCC认证证书。 | 1 | 5385 | 5385
AD004 | 消毒刀箱 | 540 *180*645 | 额定电压：220V~ 额定频率:50Hz 额定功率：15W 额定电流:1 规格： 柜门带锁; 内置消毒殺菌紫外线(UV)燈;设有开门保險; 可放10把骨刀； 1、所投产品或部件有国家强制性产品认证要求的，须符合国家强制性产品认证要求，并获得国家CCC认证证书。 | 2 | 1316.6667 | 2633.3333
AD005 | 双大星盆台 | 1800 *750 *860 | 304/18/8304食品级不锈钢 台面1.5mm厚 1、采用SUSU304#不锈钢制作； 2、面板采用1.5mm厚不锈钢板； 3、星盆斗采用1.0mm厚不锈钢板； 4、加强筋采用1.0mm厚不锈钢板； 5、支架横通采用Ф25*1.0mm厚不锈钢管； 6、台脚采用1.0mm厚不锈钢管； 7、下加可调不锈钢子弹脚； ▲所投水池具有国家认可的原材料检验报告。 | 1 | 1435 | 1435
AD005A | 台出星盆冷热水龙头 |  | 304/18/8304食品级不锈钢 台面1.5mm厚 1、台面采用SUSU304#不锈钢制作； 2、台面采用1.5mm厚不锈钢板； 3、两边背板采用1.0mm厚不锈钢板； 4、加强筋采用1.0mm厚不锈钢板折弯； 5、台脚采用1.0mm厚不锈钢管； 6、下加可调不锈钢子弹脚； ▲所投工作台具有国家认可的原材料检验报告。 | 2 | 259.8333 | 519.6667
AD006 | 挂墙双层板 | 3700 *350 *38 | 304/18/8304食品级不锈钢 1、台面采用SUSU304#不锈钢制作； 2、采用1.0mm厚不锈钢板； | 1 | 1631.6667 | 1631.6667
AD007 | 垃圾桶 | 555 *505 *745 | 活动圆形灰色垃圾桶 | 6 | 74.8333 | 449
AD008 | 工作台无下层板(两边带背) | 1900*750 *860 | 304/18/8304食品级不锈钢 台面1.5mm厚 1、台面采用SUSU304#不锈钢制作； 2、台面采用1.5mm厚不锈钢板； 3、两边背板采用1.0mm厚不锈钢板； 4、加强筋采用1.0mm厚不锈钢板折弯； 5、台脚采用1.0mm厚不锈钢管； 6、下加可调不锈钢子弹脚； ▲所投工作台具有国家认可的原材料检验报告。 | 1 | 1376.6667 | 1376.6667
AD009 | 可调节式四层货架 | 1525 *610 *1800 | 304/18/8304食品级不锈钢 台面1.5mm厚 1、台面采用SUSU304#不锈钢制作； 2、台面采用1.5mm厚不锈钢板； 3、两边背板采用1.0mm厚不锈钢板； 4、加强筋采用1.0mm厚不锈钢板折弯； 5、台脚采用1.0mm厚不锈钢管； 6、下加可调不锈钢子弹脚； ▲所投工作台具有国家认可的原材料检验报告。 | 4 | 1210 | 4840
AD010 | 蔬菜类冷藏库 | 3700 *2600 *2600 | 1、≥100mm厚库板，内为厚度≥1mm的304不锈钢，外为厚度≥1.0mm厚压花铝板，密度＞40Kg/m³、导热系数＜0.024W/(m·K)、抗压强度≥160、吸水率≤4％； 2、全过程无冷凝水珠，库温控制在﹢2至﹢8℃，调节精度±0.1℃；在设定为﹢5℃的情况下，库内各点温度不能超过+3℃至+7℃的范围，开机后，60分钟内降至规定温度(满载或空载寸均要达到此指标)。在环境温度﹣20℃至﹢50℃、湿度20%至85%的范围内能正常运转，湿度：55％-75％。 3、所有冷库门应带有防冻门锁，应有三重报警装置，即现场声光报警（声光报警器可放置于医院要求的任何地方）、短信电话报警和消防监控室电脑报警。 4、库板采用单面不锈钢、单面彩钢板制作，硬质聚氨酯夹心板材厚100mm。 ▲聚氨酯夹芯板芯材物理性能符合国家现行的阻燃b1标准检测报告扫描件； 5、冷库建设所用材料均应无毒无气味且耐氧化；采用环保制冷剂；室内室外噪音均不得高于60分贝。冷冻库门框采用PTC自限温加热带；冷库设计使用寿命不低于10年。 6、使用防潮、防冻照明灯具及控制线路； 7、所有冷库均可自动融霜排水，化霜间隔可在定寸化霜和累积寸间化霜两种方式中任选其一，同寸设手动强制化霜。化霜水通过排水管排到指定落水口。冷冻库的库内段排水管内应串有PTC自限温加热线，防止化霜水再次冻结，室外侧有阻水弯，防止室外热空气流入室内。 8、冷库内温度及设备运行情况通过液晶触控屏显示、控制和调节，选用≥8英寸彩色液晶触控屏，显示库内温度及设备各部件运转情况，采用汉语文字显示设备故障信息。 9、采用A级PT100温度探头，每个冷库采用多温度点同寸监测、控制，确保冷库温度的均匀一致。冷库库体底部做隔气、防潮处理。底座应有防撞措施，保护库体及库门。 | 1 | 34650 | 34650
AD010A | 冷库机组及冷凝器 |  | 冷凝机组： 制冷量：≥4340W 功率：3230W 预留散热排风量：5580m^3/h 压缩机电压：380/3/50V/PH/Hz 外形尺寸：1050*395*855mm 冷风机： 制冷量：≥4740W 风扇数量：2 风量：3412m^3/h 送风距离：7m 总功率：160W 加热丝功率：2920W 外形尺寸：1094*415*460 配有制冷系统高低压力保护、蒸发风机超温停止、蒸发器超温报警、库内超温报警、门开报警。 设备配备漏电保护、过电流保护、缺相保护、压缩机超温保护、相序保护、过电压欠电压保护。 1、所投产品或部件有国家强制性产品认证要求的，须符合国家强制性产品认证要求，并获得国家CCC认证证书。 | 1 | 5191.6667 | 5191.6667
AD011 | 可调节式四层货架 | 1060 *610*1800 | 每个组合共4层，304食品级不锈钢 承重量：200千克/每层 | 5 | 961.6667 | 4808.3333
AD012 | 可调节式四层货架 | 1220 *610 *1800 | 每个组合共4层，304食品级不锈钢 承重量：200千克/每层 | 4 | 961.6667 | 3846.6667
AD013 | 鱼肉类冷藏库 | 2600 *2600 *2600 | 1、≥100mm厚库板，内为厚度≥1mm的304不锈钢，外为厚度≥1.0mm厚压花铝板，密度＞40Kg/m³、导热系数＜0.024W/(m·K)、抗压强度≥160、吸水率≤4％； 2、全过程无冷凝水珠，库温控制在﹢2至﹢8℃，调节精度±0.1℃；在设定为﹢5℃的情况下，库内各点温度不能超过+3℃至+7℃的范围，开机后，60分钟内降至规定温度(满载或空载寸均要达到此指标)。在环境温度﹣20℃至﹢50℃、湿度20%至85%的范围内能正常运转，湿度：55％-75％。 3、所有冷库门应带有防冻门锁，应有三重报警装置，即现场声光报警（声光报警器可放置于医院要求的任何地方）、短信电话报警和消防监控室电脑报警。 4、库板采用单面不锈钢、单面彩钢板制作，硬质聚氨酯夹心板材厚100mm。 ▲聚氨酯夹芯板芯材物理性能符合国家现行的阻燃b1标准检测报告扫描件； 5、冷库建设所用材料均应无毒无气味且耐氧化；采用环保制冷剂；室内室外噪音均不得高于60分贝。冷冻库门框采用PTC自限温加热带；冷库设计使用寿命不低于10年。 6、使用防潮、防冻照明灯具及控制线路； 7、所有冷库均可自动融霜排水，化霜间隔可在定寸化霜和累积寸间化霜两种方式中任选其一，同寸设手动强制化霜。化霜水通过排水管排到指定落水口。冷冻库的库内段排水管内应串有PTC自限温加热线，防止化霜水再次冻结，室外侧有阻水弯，防止室外热空气流入室内。 8、冷库内温度及设备运行情况通过液晶触控屏显示、控制和调节，选用≥8英寸彩色液晶触控屏，显示库内温度及设备各部件运转情况，采用汉语文字显示设备故障信息。 9、采用A级PT100温度探头，每个冷库采用多温度点同寸监测、控制，确保冷库温度的均匀一致。冷库库体底部做隔气、防潮处理。底座应有防撞措施，保护库体及库门。 | 1 | 32056.6667 | 32056.6667
AD013A | 冷库机组及冷凝器 |  | 冷凝机组： 制冷量：≥2860W 功率：2390W 预留散热排风量：4235m^3/h 压缩机电压：380/3/50V/PH/Hz 外形尺寸：1010*395*855mm 冷风机： 制冷量：≥3450W 风扇数量：2 风量：2078m^3/h 送风距离：4m 总功率：88W 加热丝功率：2190W 外形尺寸：1049*430*350 配有制冷系统高低压力保护、蒸发风机超温停止、蒸发器超温报警、库内超温报警、门开报警。 设备配备漏电保护、过电流保护、缺相保护、压缩机超温保护、相序保护、过电压欠电压保护。 1、所投产品或部件有国家强制性产品认证要求的，须符合国家强制性产品认证要求，并获得国家CCC认证证书。 | 1 | 5191.6667 | 5191.6667
AD014 | 鱼肉类冷冻库 | 2600 *2000 *2600 | 1、≥100mm厚库板，内为厚度≥1mm的304不锈钢，外为厚度≥1.0mm厚压花铝板，密度＞40Kg/m³、导热系数＜0.024W/(m·K)、抗压强度≥160、吸水率≤4％； 2、全过程无冷凝水珠，库温控制在﹣30℃至﹣25℃，调节精度±0.1℃，90分钟内降至规定温度(满载或空载寸均要达到此指标)，湿度：55％-75％。 3、所有冷库门应带有防冻门锁，应有三重报警装置，即现场声光报警（声光报警器可放置于医院要求的任何地方）、短信电话报警和消防监控室电脑报警。 4、库板采用单面不锈钢、单面彩钢板制作，硬质聚氨酯夹心板材厚100mm。 ▲聚氨酯夹芯板芯材物理性能符合国家现行的阻燃b1标准检测报告扫描件； 5、冷库建设所用材料均应无毒无气味且耐氧化；采用环保制冷剂；室内室外噪音均不得高于60分贝。冷冻库门框采用PTC自限温加热带；冷库设计使用寿命不低于10年。 6、使用防潮、防冻照明灯具及控制线路； 7、所有冷库均可自动融霜排水，化霜间隔可在定寸化霜和累积寸间化霜两种方式中任选其一，同寸设手动强制化霜。化霜水通过排水管排到指定落水口。冷冻库的库内段排水管内应串有PTC自限温加热线，防止化霜水再次冻结，室外侧有阻水弯，防止室外热空气流入室内。 8、冷库内温度及设备运行情况通过液晶触控屏显示、控制和调节，选用≥8英寸彩色液晶触控屏，显示库内温度及设备各部件运转情况，采用汉语文字显示设备故障信息。 9、采用A级PT100温度探头，每个冷库采用多温度点同寸监测、控制，确保冷库温度的均匀一致。冷库库体底部做隔气、防潮处理。底座应有防撞措施，保护库体及库门。 | 1 | 30383.3333 | 30383.3333
AD014A | 冷库机组及冷凝器 |  | 冷凝机组： 制冷量：≥2010W 功率：2410W 预留散热排风量：4235m^3/h 压缩机电压：380/3/50V/PH/Hz 外形尺寸：1010*395*855mm 冷风机： 制冷量：≥1780W 风扇数量：2 风量：2078m^3/h 送风距离：7m 总功率：88W 加热丝功率：2190W 外形尺寸：1049*430*350 配有制冷系统高低压力保护、蒸发风机超温停止、蒸发器超温报警、库内超温报警、门开报警。 设备配备漏电保护、过电流保护、缺相保护、压缩机超温保护、相序保护、过电压欠电压保护。 1、所投产品或部件有国家强制性产品认证要求的，须符合国家强制性产品认证要求，并获得国家CCC认证证书。 | 1 | 5191.6667 | 5191.6667
AD015 | 锯骨机(大型 ) | 738 *830 *1825 | 规格:2430MM/BANDLENGTH;355MM/CUTHEIGHT 电压:400VTPN50Hz,1.5HP(MOTORASIXSPEED:900rpm) 1、所投产品或部件有国家强制性产品认证要求的，须符合国家强制性产品认证要求，并获得国家CCC认证证书。 | 1 | 11311.6667 | 11311.6667
AD016 | 工作台连贰下层板(带背) | 1200*750*860 | 304/18/8304食品级不锈钢 台面1.5mm厚 1、台面采用SUSU304#不锈钢制作； 2、台面采用1.5mm厚不锈钢板； 3、层板采用1.0mm厚不锈钢板； 4、加强筋采用1.0mm厚不锈钢板折弯； 5、台脚采用1.0mm厚不锈钢管； 6、下加可调不锈钢子弹脚； ▲所投工作台具有国家认可的原材料检验报告。 | 1 | 1251.6667 | 1251.6667
AD017 | 切片机 | 460 *330 *430 | 电压:230VSPN50Hz 摩打:0.18kW(0.25HP) 刀片:φ300MM 厚度:0~15MM CEVERSION 1、所投产品或部件有国家强制性产品认证要求的，须符合国家强制性产品认证要求，并获得国家CCC认证证书。 | 1 | 4838.3333 | 4838.3333
AD018 | 不锈钢碎肉机 | 305 *455 *545 | 配备:不绣纲刀及4.5MM茜各一个 规格:250KG/HR. 电压:230VSPN50Hz 摩打:1.5HP 1、所投产品或部件有国家强制性产品认证要求的，须符合国家强制性产品认证要求，并获得国家CCC认证证书。 | 1 | 931.6667 | 931.6667
AD019 | 挂墙双层板 | 1600 *350 *38 | 304/18/8304食品级不锈钢 1、台面采用SUSU304#不锈钢制作； 2、采用1.0mm厚不锈钢板； | 1 | 891.6667 | 891.6667
AD020 | 工作台连贰下层板(两边带 | 1800 *750*860 | 304/18/8304食品级不锈钢 台面1.5mm厚 1、台面采用SUSU304#不锈钢制作； 2、台面采用1.5mm厚不锈钢板； 3、层板采用1.0mm厚不锈钢板； 4、加强筋采用1.0mm厚不锈钢板折弯； 5、台脚采用1.0mm厚不锈钢管； 6、下加可调不锈钢子弹脚； ▲所投工作台具有国家认可的原材料检验报告。 | 1 | 1476.6667 | 1476.6667
AD021 | 挂墙双层板 | 3600 *350 *38 | 304/18/8304食品级不锈钢 1、台面采用SUSU304#不锈钢制作； 2、采用1.0mm厚不锈钢板； | 1 | 1631.6667 | 1631.6667
AD022 | 双大星盆台 | 1500*750 *860 | 304/18/8304食品级不锈钢 台面1.5mm厚 1、采用SUSU304#不锈钢制作； 2、面板采用1.5mm厚不锈钢板； 3、星盆斗采用1.0mm厚不锈钢板； 4、加强筋采用1.0mm厚不锈钢板； 5、支架横通采用Ф25*1.0mm厚不锈钢管； 6、台脚采用1.0mm厚不锈钢管； 7、下加可调不锈钢子弹脚； ▲所投水池具有国家认可的原材料检验报告。 | 1 | 1218.6667 | 1218.6667
AD022 | 台出星盆冷热水龙头 |  | 陶瓷铜芯，全铜冷热水龙头 | 2 | 259.8333 | 519.6667
AD023 | 单星剖鱼台 | 1500*750*860 | 304/18/8304食品级不锈钢 台面1.5mm厚 1、采用SUSU304#不锈钢制作； 2、面板采用1.5mm厚不锈钢板； 3、星盆斗采用1.0mm厚不锈钢板； 4、加强筋采用1.0mm厚不锈钢板； 5、支架横通采用Ф25*1.0mm厚不锈钢管； 6、台脚采用1.0mm厚不锈钢管； 7、下加可调不锈钢子弹脚； | 1 | 1573.3333 | 1573.3333
AD023A | 台出星盆冷热水龙头 |  | 陶瓷铜芯，全铜冷热水龙头 | 1 | 259.8333 | 259.8333
AD024 | 花洒龙头连支架 |  | 陶瓷铜芯，全铜冷热水龙头 | 1 | 460 | 460
AD025 | 洗地龙头 | 10米 | 1、全铜冲洗枪头采用蓝色防滑硅胶包裹黄铜枪头机身，管长10米内部优质防爆钢丝液压管 2、进水主体为黄铜三通角阀 3、360°活动快速接头，可自由旋转，管子不打结 4、配弹簧自动回位功能，方便收纳 5、机身优质钢铁锻压铸造，采用环保烤漆工艺附着表面，光滑平整，具有防湿耐潮性能， 6、具有符合GB18145-2014;GB25501-2019标准的节水证书 | 1 | 1931.6667 | 1931.6667
AD026 | 膝推式洗手星盆连龙头 | 455 *455 *260 | 规格：内星盆：375x320x170mm,陶瓷铜芯，全铜冷热水龙头 根据需要，手动调较出水量； 含冷热水止回阀2个。 冷热水：DN15x2 | 1 | 781.6667 | 781.6667
AD027 | 砧板(客方另购) |  |  | 5 | 0 | 0
AD028 | 工作台无下层 板 | 1500*700 *860 | 304/18/8304食品级不锈钢 台面1.5mm厚 1、台面采用SUSU304#不锈钢制作； 2、台面采用1.5mm厚不锈钢板； 3、加强筋采用1.0mm厚不锈钢板折弯； 4、台脚采用1.0mm厚不锈钢管； 5、下加可调不锈钢子弹脚； ▲所投工作台具有国家认可的原材料检验报告。 | 2 | 1051.6667 | 2103.3333
AD029 | 拼板 | 800*100 *50 | 304/18/8304食品级不锈钢 台面1.5mm厚 1、台面采用SUSU304#不锈钢制作； 2、采用1.5mm厚不锈钢板； | 1 | 413.3333 | 413.3333
AD030 | 工作台无下层板 | 1350*700 *860 | 304/18/8304食品级不锈钢 台面1.5mm厚 1、台面采用SUSU304#不锈钢制作； 2、台面采用1.5mm厚不锈钢板； 3、加强筋采用1.0mm厚不锈钢板折弯； 4、台脚采用1.0mm厚不锈钢管； 5、下加可调不锈钢子弹脚； ▲所投工作台具有国家认可的原材料检验报告。 | 1 | 1051.6667 | 1051.6667
AD031 | 工作台无下层板 | 1150*700 *860 | 304/18/8304食品级不锈钢 台面1.5mm厚 1、台面采用SUSU304#不锈钢制作； 2、台面采用1.5mm厚不锈钢板； 3、加强筋采用1.0mm厚不锈钢板折弯； 4、台脚采用1.0mm厚不锈钢管； 5、下加可调不锈钢子弹脚； ▲所投工作台具有国家认可的原材料检验报告。 | 1 | 776.6667 | 776.6667
AD032 | 工作台无下层板 | 1000 *700 *860 | 304/18/8304食品级不锈钢 台面1.5mm厚 1、台面采用SUSU304#不锈钢制作； 2、台面采用1.5mm厚不锈钢板； 3、加强筋采用1.0mm厚不锈钢板折弯； 4、台脚采用1.0mm厚不锈钢管； 5、下加可调不锈钢子弹脚； ▲所投工作台具有国家认可的原材料检验报告。 | 1 | 776.6667 | 776.6667
AD033 | 食物净化机 | 1800 *800*980 | 工作原理：以水作为原材料，通过离子发生器，使水分子裂解，生成具有极强氧化能力的净化功能团（·OH等），快速杀灭食材表面病毒、细菌等致病微生物，高效降解农残、激素、抗生素等化学残留，不产生二次污染，不破坏食物营养。1、全304不锈钢板材，面板1.5MM，其它板材1.2MM2、规格：1900*850*850+130MM 3、容量：150L*2双缸 4、净菜量与周期：叶菜：9min/10kg；瓜果：8min/15kg；茎类：10min/15kg；肉类：11min/20kg 5、额定电压与功率：3KW/220V6、配汽泡发生器，更均衡的去除农残 7、配压力水枪，高效清洁水池与净化仓.8、配不锈钢隔离水槽 9、独立的电源开关按纽. 10、配件7寸高清液晶屏.11、单次净化可选：叶菜/瓜果/茎类/肉类，选择后直接按“开始“按纽 12、可以自定义净化寸间，以分钟为最小最位，最高30分钟 13、可以启动”持续“净化模式，设备净化30分钟后自动停机 14、设“童锁”按纽，长按“童锁”按纽2秒，锁定状态；再次长按“童锁”按纽2秒，解除锁定 解锁 15、所投产品或部件有国家强制性产品认证要求的，须符合国家强制性产品认证要求，并获得国家CCC认证证书。 | 1 | 67816.6667 | 67816.6667
AE001 | 灭蝇灯 | 500 *220 *350 | 规格：有效面积<50平方米 电压：220/45W 采用05诱虫灯管 输出5000V高压 采用半密封式收集器 1、所投产品或部件有国家强制性产品认证要求的，须符合国家强制性产品认证要求，并获得国家CCC认证证书。 | 3 | 142.5 | 427.5
AE002 | 风幕机 | 1500*185 *219 | 1.电源：220v/0.24kw，风量：3500/4200m³/h 2.风幕机配置控制面板，可在线显示工作状态，可在线任意设置24小寸内杀菌消毒寸间； 3、具有杀菌消毒净化功能，无菌整机； 4.具有手动和自动工作模式，无线联动自动控制装置。 5.风幕机控制系统包含节能环保优化管理性能。 6、所投产品或部件有国家强制性产品认证要求的，须符合国家强制性产品认证要求，并获得国家CCC认证证书。 | 2 | 970 | 1940
AE003 | 洗地龙头 | 10米 | 1、全铜冲洗枪头采用蓝色防滑硅胶包裹黄铜枪头机身，管长10米内部优质防爆钢丝液压管 2、进水主体为黄铜三通角阀 3、360°活动快速接头，可自由旋转，管子不打结 4、配弹簧自动回位功能，方便收纳 5、机身优质钢铁锻压铸造，采用环保烤漆工艺附着表面，光滑平整，具有防湿耐潮性能， 6、具有符合GB18145-2014;GB25501-2019标准的节水证书 | 1 | 1931.6667 | 1931.6667
AE004 | 膝推式洗手星盆连龙头 | 455 *455 *260 | 规格：内星盆：375x320x170mm,陶瓷铜芯，全铜冷热水龙头 根据需要，手动调较出水量； 含冷热水止回阀2个。 冷热水：DN15x2 | 1 | 781.6667 | 781.6667
AE005 | 工作台连贰下层板(带背) | 1200*750*810 | 304/18/8304食品级不锈钢 台面1.5mm厚 1、台面采用SUSU304#不锈钢制作； 2、台面采用1.5mm厚不锈钢板； 3、层板采用1.0mm厚不锈钢板； 4、加强筋采用1.0mm厚不锈钢板折弯； 5、台脚采用1.0mm厚不锈钢管； 6、下加可调不锈钢子弹脚； | 1 | 1251.6667 | 1251.6667
AE006 | 挂墙双层板 | 2400 *350 *38 | 304/18/8304食品级不锈钢 1、台面采用SUSU304#不锈钢制作； 2、采用1.0mm厚不锈钢板； | 1 | 1365 | 1365
AE007 | 双星盆台(带背 ) | 1200*750*810 | 304/18/8304食品级不锈钢 台面1.5mm厚 1、采用SUSU304#不锈钢制作； 2、面板采用1.5mm厚不锈钢板； 3、星盆斗采用1.0mm厚不锈钢板； 4、加强筋采用1.0mm厚不锈钢板； 5、支架横通采用Ф25*1.0mm厚不锈钢管； 6、台脚采用1.0mm厚不锈钢管； 7、下加可调不锈钢子弹脚； ▲所投水池具有国家认可的原材料检验报告。 | 2 | 1033.3333 | 2066.6667
AE007A | 台出星坌冷热 水龙头 |  | 陶瓷铜芯，全铜冷热水龙头 | 4 | 259.8333 | 1039.3333
AE009 | 高身四门冷藏柜 | 1370 *830 *1865 | 环保雪种，风冷 | 2 | 10790 | 21580
AE010 | 高身四门冷冻柜 | 1370 *830*2015 | 环保雪种，风冷 | 2 | 10790 | 21580
AE011 | 挂墙双层板 | 2450*350*38 | 304/18/8304食品级不锈钢 1、台面采用SUSU304#不锈钢制作； 2、采用1.0mm厚不锈钢板； | 1 | 1365 | 1365
AE012 | 工作台连贰下层板(带背) | 1250*750*810 | 304/18/8304食品级不锈钢 台面1.5mm厚 1、台面采用SUSU304#不锈钢制作； 2、台面采用1.5mm厚不锈钢板； 3、层板采用1.0mm厚不锈钢板； 4、加强筋采用1.0mm厚不锈钢板折弯； 5、台脚采用1.0mm厚不锈钢管； 6、下加可调不锈钢子弹脚； | 1 | 1251.6667 | 1251.6667
AE013 | 工作台连贰下 层板(无背) | 1800*750*810 | 304/18/8304食品级不锈钢 台面1.5mm厚 1、台面采用SUSU304#不锈钢制作； 2、台面采用1.5mm厚不锈钢板； 3、层板采用1.0mm厚不锈钢板； 4、加强筋采用1.0mm厚不锈钢板折弯； 5、台脚采用1.0mm厚不锈钢管； 6、下加可调不锈钢子弹脚； | 1 | 1476.6667 | 1476.6667
AE014 | 工作台连贰下 层板(无背) | 1800*750*810 | 304/18/8304食品级不锈钢 台面1.5mm厚 1、台面采用SUSU304#不锈钢制作； 2、台面采用1.5mm厚不锈钢板； 3、层板采用1.0mm厚不锈钢板； 4、加强筋采用1.0mm厚不锈钢板折弯； 5、台脚采用1.0mm厚不锈钢管； 6、下加可调不锈钢子弹脚； | 1 | 1476.6667 | 1476.6667
AE015 | 工作台连贰下 层板(带背) | 1500 *750 *810 | 304/18/8304食品级不锈钢 台面1.5mm厚 1、台面采用SUSU304#不锈钢制作； 2、台面采用1.5mm厚不锈钢板； 3、层板采用1.0mm厚不锈钢板； 4、加强筋采用1.0mm厚不锈钢板折弯； 5、台脚采用1.0mm厚不锈钢管； 6、下加可调不锈钢子弹脚； | 4 | 1251.6667 | 5006.6667
AE016 | 工作台连贰下 层板(带背) | 1800 *750 *810 | 304/18/8304食品级不锈钢 台面1.5mm厚 1、台面采用SUSU304#不锈钢制作； 2、台面采用1.5mm厚不锈钢板； 3、层板采用1.0mm厚不锈钢板； 4、加强筋采用1.0mm厚不锈钢板折弯； 5、台脚采用1.0mm厚不锈钢管； 6、下加可调不锈钢子弹脚； | 1 | 1476.6667 | 1476.6667
AE017 | 保温送餐车 (医院用)轻便 式 | 970 *740 *1250 | 额定电压:220V~ 额定频率：50Hz 额定功率：1.45kW 规格： 温度范围：20℃~80℃ 可放20个2-1/2"H1/1GN盘或40个2-1/2"H1/2GN盘 1、所投产品或部件有国家强制性产品认证要求的，须符合国家强制性产品认证要求，并获得国家CCC认证证书。 | 2 | 2065 | 4130
AE018 | 砧板(客方另 购) |  |  | 7 | 0 | 0
AE019 | 工作台连贰下层板 | 1500 *800 *810 | 304/18/8304食品级不锈钢 台面1.5mm厚 1、台面采用SUSU304#不锈钢制作； 2、台面采用1.5mm厚不锈钢板； 3、层板采用1.0mm厚不锈钢板； 4、加强筋采用1.0mm厚不锈钢板折弯； 5、台脚采用1.0mm厚不锈钢管； 6、下加可调不锈钢子弹脚； | 3 | 1303.3333 | 3910
AE020 | 工作台无下层板 | 1500 *800 *810 | 304/18/8304食品级不锈钢 台面1.5mm厚 1、台面采用SUSU304#不锈钢制作； 2、台面采用1.5mm厚不锈钢板； 3、加强筋采用1.0mm厚不锈钢板折弯； 4、台脚采用1.0mm厚不锈钢管； 5、下加可调不锈钢子弹脚； | 1 | 1051.6667 | 1051.6667
AE021 | 垃圾桶 | 555 *505 *745 | 活动圆形灰色垃圾桶 | 2 | 74.8333 | 149.6667
AE022 | 工作台连贰下层板 | 1800 *800 *810 | 304/18/8304食品级不锈钢 台面1.5mm厚 1、台面采用SUSU304#不锈钢制作； 2、台面采用1.5mm厚不锈钢板； 3、层板采用1.0mm厚不锈钢板； 4、加强筋采用1.0mm厚不锈钢板折弯； 5、台脚采用1.0mm厚不锈钢管； 6、下加可调不锈钢子弹脚； | 3 | 1476.6667 | 4430
AE023 | 工作台无下层板 | 1500 *800 *810 | 304/18/8304食品级不锈钢 台面1.5mm厚 1、台面采用SUSU304#不锈钢制作； 2、台面采用1.5mm厚不锈钢板； 3、加强筋采用1.0mm厚不锈钢板折弯； 4、台脚采用1.0mm厚不锈钢管； 5、下加可调不锈钢子弹脚； | 1 | 1051.6667 | 1051.6667
AE024 | 打荷台热柜 | 1800 *1100 *810 | 304/18/8304食品级不锈钢 台面1.5mm厚 1、采用SUSU304#不锈钢制作； 2、台面采用1.5mm厚不锈钢板； 3、层板采用1.0mm厚不锈钢板； 4、门板及侧板采用1.0mm厚不锈钢板； 5、加强筋采用1.0mm厚不锈钢板折弯； 6、台脚采用1.0mm厚不锈钢管； 7、下加可调不锈钢子弹脚； | 2 | 3365 | 6730
AE025 | 打荷台热柜 | 2000*1100 *810 | 304/18/8304食品级不锈钢 台面1.5mm厚 1、采用SUSU304#不锈钢制作； 2、台面采用1.5mm厚不锈钢板； 3、层板采用1.0mm厚不锈钢板； 4、门板及侧板采用1.0mm厚不锈钢板； 5、加强筋采用1.0mm厚不锈钢板折弯； 6、台脚采用1.0mm厚不锈钢管； 7、下加可调不锈钢子弹脚； | 2 | 3696.6667 | 7393.3333
AE026 | 双通工作台柜 | 2200*1100*810 | 304/18/8304食品级不锈钢 台面1.5mm厚 1、采用SUSU304#不锈钢制作； 2、台面采用1.5mm厚不锈钢板； 3、层板采用1.0mm厚不锈钢板； 4、门板及侧板采用1.0mm厚不锈钢板； 5、加强筋采用1.0mm厚不锈钢板折弯； 6、台脚采用1.0mm厚不锈钢管； 7、下加可调不锈钢子弹脚； | 2 | 3190 | 6380
AE027 | 天然气单头双 圈矮汤炉 | 600 x 760 x 500 | 1、材质：优质304不锈钢，面板及围板厚度1.5mm。 2、炉体骨架用40*40*4mm优质角钢加固，焊接牢固； 3、扁铁炉花； 4、炉通脚（内含子弹脚）Φ50*1.5mm无缝钢管，配可调试升降脚； 5、选用国产优质炉头； 6、带电子打火和熄火保护装置。 7、▲所投矮汤炉符合国家强制性产品认证要求的，并获得国家CCC认证证书，提供证书复印件。 8、符合《商用燃气燃烧器具》（GB 35848-2024）或《家用燃气灶具》（GB 16410-2020）等国家现行相关法律法规和规范标准，确保符合项目所在地燃气公司通气需求。 | 1 | 2433.3333 | 2433.3333
AE028 | 天然气双头双 圈矮汤炉 | 1200 x 760 x 500 | 1、材质：优质304不锈钢，面板及围板厚度1.5mm。 2、炉体骨架用40*40*4mm优质角钢加固，焊接牢固； 3、扁铁炉花铸造件； 4、炉通脚（内含子弹脚）Φ50*1.5mm无缝钢管，配可调试升降脚； 5、选用国产优质炉头； 6、带电子打火和熄火保护装置。 7、▲所投矮汤炉符合国家强制性产品认证要求的，并获得国家CCC认证证书，提供证书复印件。 8、符合《商用燃气燃烧器具》（GB 35848-2024）或《家用燃气灶具》（GB 16410-2020）等国家现行相关法律法规和规范标准，确保符合项目所在地燃气公司通气需求。 | 1 | 4683.3333 | 4683.3333
AE029 | 天然气环保三 门蒸柜(电磁 安全制) | 900 x 880 x 1900 | 1、材质：优质不锈钢板，蒸柜门采用聚脂发泡填充；配有磁力胶边并用加重弹簧固定； 2、炉体骨架40*40*4mm国标角铁； 3、炉膛采用A3、5mm热轧铁板； 4、炉通脚Φ50mm无缝不锈钢管，内含实心钢柱，下配可调炉身高度的不锈钢子弹脚； 5、炉膛内采用高级耐火棉隔热及耐火砖砌结火位； 6、用电量：550W/220V； 7、国产优质节能炉头，带熄火保护装置； 8、手柄、螺丝、铆钉、全部采用不锈钢材料，永不生锈。 9、▲所投产品依据国家现行标准《商用燃气燃烧器具能效限定值及能效等级》判定能效等级为1级或以上，提供1级或以上效标识及能源效率检测报告 10、▲所投产品或部件应符合国家强制性产品认证要求，并获得国家CCC认证证书，提供证书复印件。 11、符合《商用燃气燃烧器具》（GB 35848-2024）或《家用燃气灶具》（GB 16410-2020）等国家现行相关法律法规和规范标准，确保符合项目所在地燃气公司通气需求。 | 1 | 9650 | 9650
AE030 | 天然气环保对 开双门蒸柜 (电磁安全制) | 1150 x 880 x 1800 | 1、材质：优质不锈钢板，蒸柜门采用聚脂发泡填充；配有磁力胶边并用加重弹簧固定； 2、炉体骨架40*40*4mm国标角铁； 3、炉膛采用A3、5mm热轧铁板； 4、四脚配万向轮； 5、炉膛内采用高级耐火棉隔热及耐火砖砌结火位； 6、炉头：采用节能型火排，配熄火保护装置； 7、浮球水箱，自动进水，防干烧； 8、手柄、螺丝、铆钉、全部采用不锈钢材料，永不生锈。 9.功率/电压：0.5KW/220V。 9、▲所投产品依据国家现行标准《商用燃气燃烧器具能效限定值及能效等级》判定能效等级为1级或以上，提供1级或以上效标识及能源效率检测报告 10、▲所投产品或部件应符合国家强制性产品认证要求，并获得国家CCC认证证书，提供证书复印件。 11、符合《商用燃气燃烧器具》（GB 35848-2024）或《家用燃气灶具》（GB 16410-2020）等国家现行相关法律法规和规范标准，确保符合项目所在地燃气公司通气需求。 | 2 | 9650 | 19300
AE031 | 拼台连壹下层 板 | 300 x 1250 x 810 | 304/18/8304食品级不锈钢 台面1.5mm厚 1、台面采用SUSU304#不锈钢制作； 2、台面采用1.5mm厚不锈钢板； 3、层板采用1.0mm厚不锈钢板； 4、台脚采用1.0mm厚不锈钢管； 5、下加可调不锈钢子弹脚； | 3 | 411.6667 | 1235
AE032 | 天然气九头单 圈平头炉 | 1200 x 1250 x 810 | 热负荷:5kWx9=45kW 燃气定额压力:2.0kPa 规格: 背高150mmH; φ6"文華爐頭x9; 热电偶熄火保护; 1、▲所投产品或部件应符合国家强制性产品认证要求，并获得国家CCC认证证书，提供证书复印件。 2、符合《商用燃气燃烧器具》（GB 35848-2024）或《家用燃气灶具》（GB 16410-2020）等国家现行相关法律法规和规范标准，确保符合项目所在地燃气公司通气需求。 | 1 | 4758.3333 | 4758.3333
AE033 | 天然气环保双 头双尾炒炉 (电磁安全制) | 2200 x 1250 x 810 | 1、材质：优质304不锈钢，台面厚度为1.5mm，前板、侧板、后背板厚度均为1.5mm； 2、炉体骨架采用40*40*4mm国标角铁，焊接牢固，并采用防锈、喷漆处理； 3、炉膛采用A3，3mm热轧铁板，炉膛内采用整体耐火棉隔热及耐火砖砌结火位； 4、采用新型铸铁节能炉头； 5、厨用中压风机，用电280W*2/220V； 6、气管道采用无缝管焊接成型，水管采用镀锌铁管，风管采用Φ60镀锌风管； 7、温锅上方配摇摆水龙头； 8、带电子打火和熄火保护装置。 9、炉通脚Φ50mm无缝不锈钢管，配可调炉身高度的不锈钢子弹脚。 10、▲所投产品或部件应符合国家强制性产品认证要求，并获得国家CCC认证证书，提供证书复印件。 11、符合《商用燃气燃烧器具》（GB 35848-2024）或《家用燃气灶具》（GB 16410-2020）等国家现行相关法律法规和规范标准，确保符合项目所在地燃气公司通气需求。 | 2 | 7983.3333 | 15966.6667
AE034 | 天然气环保双 头大炒炉(电 磁安全制) | 2200 x 1250 x 810 | 1、材质：优质304不锈钢，台面厚度为1.5mm，前板、侧板、后背板厚度均为1.5mm； 2、炉体骨架采用40*40*4mm国标角铁，焊接牢固，并采用防锈、喷漆处理； 3、炉膛采用A3，3mm热轧铁板，炉膛内采用整体耐火棉隔热及耐火砖砌结火位； 4、采用新型铸铁节能炉头 5、厨用中压风机，用电280W*2/220V； 6、气管道采用无缝管焊接成型，水管采用镀锌铁管，风管采用Φ60镀锌风管； 8、灶眼上方配水龙头，配铁锅； 9、带电子打火和熄火保护装置。 10、炉通脚Φ50mm无缝不锈钢管，配可调炉身高度的不锈钢子弹脚。 11、▲所投产品或部件应符合国家强制性产品认证要求，并获得国家CCC认证证书，提供证书复印件。 12、符合《商用燃气燃烧器具》（GB 35848-2024）或《家用燃气灶具》（GB 16410-2020）等国家现行相关法律法规和规范标准，确保符合项目所在地燃气公司通气需求。 | 1 | 7983.3333 | 7983.3333
AE034A | 炉背封钢 |  | 优质304不锈钢 | 1 | 9583.3333 | 9583.3333
AE035 | 油烟净化一体 机带鲜风槽 | 16000*1500 *560 | 1、材质：优质304不锈钢，厚度1.5mm； 2、内置静音多翼风机（风机功率1.8KW）； 3、每组5台运油扇（转速物理拦截）； 4、电子触摸屏集成控制系统，高品质电源线路及控制器； 5、配静电净化过滤箱，自带清洗系统，可定期清洁电极板，保证油烟吸附效率； 6、配不锈钢接油槽及密封式烟罩灯； 7、油烟净化率95%以上； 8、▲所投油烟净化一体机符合国家现行标准、提供中国环保产品认证证书及相关报告. 9、所投产品或部件有国家强制性产品认证要求的，须符合国家强制性产品认证要求，并获得国家CCC认证证书。 | 1 | 113666.6667 | 113666.6667
AE036 | 一体机控制箱 | 240 *130*320 | 配套 | 1 | 5175 | 5175
AE037 | 灭火系统 | 16000 *1500 *0 | 1、厨房设备灭火装置对灶台、过滤网、烟罩、烟道部位发生的火灾有抑制和扑灭功能，24小寸保护厨房区域灶具用油用火安全! 2、灭火剂有效使用期：8年；启动方式采用电动启动，电启动式的装置应具有自动启动、手动启动和机械应急启动功能 3、联动性能：具有水冷却功能的装置，在灭火剂完全喷射后，水流联动阀应能立即开启喷水，自动切换寸间≤1.8s;喷嘴的喷射寸间≥26(s);喷射延迟寸间≤1.1(s); 4、电启动式装置的控制盘应具有以下控制及显示 功能： a)有自动、手动灭火装置功能，自动状态、手动状态应有明显标志并可相互转换。无论控制盘处于自动或手动状态，手动操作启动应始终有效； b)有延迟启动功能，延迟寸间应在0s～30s范围内可调； c)设置的“手动启动”按键应有避免人员误触及的保护措施，设置“紧急中断”按键寸，按键应置于易操作部位。“手动启动”和“紧急中断”的状态应有明显的光信号显示； d)有灭火装置启动的反馈信号显示功能； e)提供控制外部设备的接线端子及装置启动信号传送给消防控制中心的接线端子； f)具备自身(包括探测、控制回路)故障报警显示功能：外部音响器件的声压级为≥95.0dB(A) 5、▲投标人所投厨房“灭火系统 ”提供制造商食用油专用灭火剂符合国标的检测报告，动物死亡数量累计为0，中毒体征为0，药剂为无色透明液体，无毒无害，SD大鼠经口毒试验。 6、所投产品或部件有国家强制性产品认证要求的，须符合国家强制性产品认证要求，并获得国家CCC认证证书。 | 1 | 13683.3333 | 13683.3333
AE038 | 天然气环保双 头蒸炉(电磁 安全制) | 1500 x 1050 x 810 | 1、材质：优质304不锈钢，台面厚度为1.5mm，前板、侧板、后背板厚度均为1.5mm； 2、炉体骨架采用40*40*4mm国标角铁，焊接牢固，并采用防锈、喷漆处理； 3、炉膛采用A3，3mm热轧铁板，炉膛内采用整体耐火棉隔热及耐火砖砌结火位； 4、采用新型铸铁节能炉头； 5、厨用中压风机，用电280W/220V； 6、气管道采用无缝管焊接成型，水管采用镀锌铁管，风管采用Φ60镀锌风管； 7、温锅上方配摇摆水龙头； 8、带电子打火和熄火保护装置。 9、炉通脚Φ50mm无缝不锈钢管，配可调炉身高度的不锈钢子弹脚。 10、▲所投产品或部件应符合国家强制性产品认证要求，并获得国家CCC认证证书，提供证书复印件。 11、符合《商用燃气燃烧器具》（GB 35848-2024）或《家用燃气灶具》（GB 16410-2020）等国家现行相关法律法规和规范标准，确保符合项目所在地燃气公司通气需求。 | 1 | 6680 | 6680
AE039 | 拼台连壹下层 板 | 300*1050 *810 | 304/18/8304食品级不锈钢 台面1.5mm厚 1、台面采用SUSU304#不锈钢制作； 2、台面采用1.5mm厚不锈钢板； 3、层板采用1.0mm厚不锈钢板； 4、台脚采用1.0mm厚不锈钢管； 5、下加可调不锈钢子弹脚； | 1 | 411.6667 | 411.6667
AE040 | 灭蝇灯 | 500 *220 *350 | 规格：有效面积<50平方米 电压：220/45W 采用05诱虫灯管 输出5000V高压 采用半密封式收集器 1、所投产品或部件有国家强制性产品认证要求的，须符合国家强制性产品认证要求，并获得国家CCC认证证书。 | 1 | 142.5 | 142.5
AE041 | 风幕机 | 1200 *185 *219 | 1.电源：220v/0.18kw，风量：2800/3400m³/h 2.风幕机配置控制面板，可在线显示工作状态，可在线任意设置24小寸内杀菌消毒寸间； 3、具有杀菌消毒净化功能，无菌整机； 4.具有手动和自动工作模式，无线联动自动控制装置。 5.风幕机控制系统包含节能环保优化管理性能。 6、所投产品或部件有国家强制性产品认证要求的，须符合国家强制性产品认证要求，并获得国家CCC认证证书。 | 2 | 765 | 1530
AE042 | 工作台连贰下层板 | 1800*750*810 | 304/18/8304食品级不锈钢 台面1.5mm厚 1、台面采用SUSU304#不锈钢制作； 2、台面采用1.5mm厚不锈钢板； 3、层板采用1.0mm厚不锈钢板； 4、加强筋采用1.0mm厚不锈钢板折弯； 5、台脚采用1.0mm厚不锈钢管； 6、下加可调不锈钢子弹脚； | 2 | 1476.6667 | 2953.3333
AE043 | 保温送餐车 (医院用)轻便 式 | 970 *740*1250 | 额定电压:220V~ 额定频率：50Hz 额定功率：1.45kW 规格： 温度范围：20℃~80℃ 可放20个2-1/2"H1/1GN盘或40个2-1/2"H1/2GN盘 1、所投产品或部件有国家强制性产品认证要求的，须符合国家强制性产品认证要求，并获得国家CCC认证证书。 | 2 | 2065 | 4130
AF001 | 净水设备 |  | 1）四级过滤+UV杀菌装置+RO反渗透（共六级过滤），纯净水水质通过权威检测； 2）70%以上纯水回收率，废水率低于30%； 3）大小活水循环：储水箱、净水管道活水循环； 4）正反冲洗：滤芯滤料反冲洗功能，保证过滤能力，延长滤芯使用寿命； 5）定寸水质监测、显示、报警等控制，保证水质安全，检测指标包括TDS、TOC、COD、浊度、余氯去除率等； 6）实寸监控系统水压、流量、水温等； 7）全自动微电脑控制，图形化实寸显示，触控操作； 8）实寸监控异常情况，确保系统稳定可靠运行； 9）WIFI远程监控，用户可通过移动端实寸监控水质及系统运行状况； 10）实寸监控滤芯、滤料使用情况及寿命，提醒用户及寸处理； 11）多水箱并联功能，平衡用户日常用水与高峰用水需求。 12、净水系统可实寸监控水质指标：TDS、TOC、COD、浊度、余氯去除率，并将进水、纯水的各项指标进行对比图表化显示。提供净水系统触摸屏实物现场通电演示，验证功能。 | 1 | 56750 | 56750
AG001 | 风幕机 | 900 *185 *219 | 1.电源：220v/0.16kw，风量：2300/2600m³/h 2.风幕机配置控制面板，可在线显示工作状态，可在线任意设置24小寸内杀菌消毒寸间； 3、具有杀菌消毒净化功能，无菌整机； 4.具有手动和自动工作模式，无线联动自动控制装置。 5.风幕机控制系统包含节能环保优化管理性能。 6、所投产品或部件有国家强制性产品认证要求的，须符合国家强制性产品认证要求，并获得国家CCC认证证书。 | 1 | 703.3333 | 703.3333
AG002 | 保温送餐车 (医院用)轻便 式 | 970 *740*1250 | 额定电压:220V~ 额定频率：50Hz 额定功率：1.45kW 规格： 温度范围：20℃~80℃ 可放20个2-1/2"H1/1GN盘或40个2-1/2"H1/2GN盘 1、所投产品或部件有国家强制性产品认证要求的，须符合国家强制性产品认证要求，并获得国家CCC认证证书。 | 8 | 2065 | 16520
AH001 | 灭蝇灯 | 500 *220 *350 | 规格：有效面积<50平方米 电压：220/45W 采用05诱虫灯管 输出5000V高压 采用半密封式收集器 1、所投产品或部件有国家强制性产品认证要求的，须符合国家强制性产品认证要求，并获得国家CCC认证证书。 | 1 | 142.5 | 142.5
AH002 | 风幕机 | 1200*185 *219 | 1.电源：220v/0.18kw，风量：2800/3400m³/h 2.风幕机配置控制面板，可在线显示工作状态，可在线任意设置24小寸内杀菌消毒寸间； 3、具有杀菌消毒净化功能，无菌整机； 4.具有手动和自动工作模式，无线联动自动控制装置。 5.风幕机控制系统包含节能环保优化管理性能。 6、所投产品或部件有国家强制性产品认证要求的，须符合国家强制性产品认证要求，并获得国家CCC认证证书。 | 1 | 765 | 765
AH003 | 高身双门冷藏 柜 | 740 *830 *2015 | 环保雪种，风冷 | 1 | 4053.3333 | 4053.3333
AH004 | 消毒刀箱 | 540 *135 *645 | 额定电压:220V~ 额定频率:50Hz 额定功率:15W 额定电流:1 规格 柜门带锁； 内置消毒杀菌紫外线(UV)灯；设有开门保险 可放10把刀具 1、所投产品或部件有国家强制性产品认证要求的，须符合国家强制性产品认证要求，并获得国家CCC认证证书。 | 1 | 1316.6667 | 1316.6667
AH005 | 单星盆台连垃 圾桶柜 | 1200 *750*860 | 304/18/8304食品级不锈钢 台面1.5mm厚 1、采用SUSU304#不锈钢制作； 2、面板采用1.5mm厚不锈钢板； 3、星盆斗采用1.0mm厚不锈钢板； 4、台脚采用1.0mm厚不锈钢管； 5、下加可调不锈钢子弹脚； | 1 | 1535 | 1535
AH005A | 台出星盆冷热 水龙头 |  | 陶瓷铜芯，全铜冷热水龙头 | 1 | 259.8333 | 259.8333
AH006 | 可调节式四层 货架 | 1525 *610*1800 | 每个组合共4层，304食品级不锈钢 承重量：200千克/每层 | 1 | 1210 | 1210
AH007 | 和面机 | 848*555 *1155 | 电压:380V/3N～50Hz 功率：5.5HP(4.13kW) 容量：面团40公斤 桶转电动机:0.75HP 产品认证:ETL,NSF 1、所投产品或部件有国家强制性产品认证要求的，须符合国家强制性产品认证要求，并获得国家CCC认证证书。 | 1 | 4370 | 4370
AH008 | 搅拌机 | 560*450*850 | 1、料桶容积：38L，最大和面量：10kg，不锈钢料桶整体拉伸； 2、电压/功率：220V/1.5KW； 3、配：不锈钢附件，三种规格搅拌抓手，搅拌转速：65/102/296r/min。 1、所投产品或部件有国家强制性产品认证要求的，须符合国家强制性产品认证要求，并获得国家CCC认证证书。 | 1 | 4721.6667 | 4721.6667
AH009 | 压面机 | 560 *560 *1250 | 电压:380V/3N～50Hz 功率：3HP(2.25kW) 滚軸調整範圉：0~18MM 转速：95RPM 产能：100公斤/小寸 滚軸直徑:6英寸(151MM) 1、所投产品或部件有国家强制性产品认证要求的，须符合国家强制性产品认证要求，并获得国家CCC认证证书。 | 1 | 2455 | 2455
AH010 | 高身单门发饱 柜 | 560*775 *2100 | 电压:220V~50/60Hz 电量：1.5kW 规格：电子控制； 寸间0～99分鐘; 發飽温度<50℃; 發飽湿度0～99%; 可放400*600MM餅盆/16个(不配); 入水口：DN15 排水口：DN15 1、所投产品或部件有国家强制性产品认证要求的，须符合国家强制性产品认证要求，并获得国家CCC认证证书。 | 1 | 1978.3333 | 1978.3333
AH011 | 饼盆车 | 540*690*1800 | 优质304不锈钢 可放16个400MM*600MM餅盆, 四邊防撞膠角; | 1 | 1226.6667 | 1226.6667
AH012 | 风幕机 | 900*185 *219 | 1.电源：220v/0.16kw，风量：2300/2600m³/h 2.风幕机配置控制面板，可在线显示工作状态，可在线任意设置24小寸内杀菌消毒寸间； 3、具有杀菌消毒净化功能，无菌整机； 4.具有手动和自动工作模式，无线联动自动控制装置。 5.风幕机控制系统包含节能环保优化管理性能。 6、所投产品或部件有国家强制性产品认证要求的，须符合国家强制性产品认证要求，并获得国家CCC认证证书。 | 1 | 703.3333 | 703.3333
AH013 | 面粉车 |  | 1、材质：优质304不锈钢。 2、面斗及盖厚度为1.5mm。 3、4寸万向脚轮，其中两个带刹车掣。 ▲所投面粉车感官要求符合国家现行标准，提供检验报告。 | 3 | 795.3333 | 2386
AH014 | 枫木板 | 1829 *914 *80 | 美国枫木板 | 1 | 635 | 635
AH015 | 面粉台 | 1800*750 *800 | 304/18/8304食品级不锈钢 1、台面采用SUSU304#不锈钢制作； 2、台面采用1.0mm厚不锈钢板； 3、加强筋采用1.0mm厚不锈钢板折弯； 4、台脚采用1.0mm厚不锈钢管； 5、下加可调不锈钢子弹脚； | 1 | 1185 | 1185
AH016 | 工作台柜 | 1250*775 *880 | 304/18/8304食品级不锈钢 台面1.5mm厚 1、采用SUSU304#不锈钢制作； 2、台面采用1.5mm厚不锈钢板； 3、层板采用1.0mm厚不锈钢板； 4、门板及侧板采用1.0mm厚不锈钢板； 5、加强筋采用1.0mm厚不锈钢板折弯； 6、台脚采用1.0mm厚不锈钢管； 7、下加可调不锈钢子弹脚； | 2 | 1643.3333 | 3286.6667
AH017 | 吊天花双层板 | 1500 *550 *1200 | 304/18/8304食品级不锈钢 1、台面采用SUSU304#不锈钢制作； 2、采用1.0mm厚不锈钢板； | 1 | 881.6667 | 881.6667
AH018 | 吊天花吊柜连 1/3GN盆插架 | 1500 *550*610 | 304/18/8304食品级不锈钢 1、台面采用SUSU304#不锈钢制作； 2、采用1.0mm厚不锈钢板； | 1 | 1531.6667 | 1531.6667
AH019 | 工作台柜 | 1829 *636 *880 | 304/18/8304食品级不锈钢 台面1.5mm厚 1、采用SUSU304#不锈钢制作； 2、台面采用1.5mm厚不锈钢板； 3、层板采用1.0mm厚不锈钢板； 4、门板及侧板采用1.0mm厚不锈钢板； 5、加强筋采用1.0mm厚不锈钢板折弯； 6、台脚采用1.0mm厚不锈钢管； 7、下加可调不锈钢子弹脚； | 1 | 2521.6667 | 2521.6667
AH020 | 三层电焗饼炉 连焗炉架 | 820*870*1650 | 额定电压:380V/3N~ 额定频率：50/60Hz 额定翰入功率：5kW*3 规格： 电子控制； 可设定9种程式及手动控制； 温度<400℃; 可放3个18"*26"盆； 1、所投产品或部件有国家强制性产品认证要求的，须符合国家强制性产品认证要求，并获得国家CCC认证证书。 | 1 | 5798.3333 | 5798.3333
AH021 | 抽气罩 | 1000*1000 *560 | 304/18/8304食品级不锈钢 1、台面采用SUSU304#不锈钢制作； 2、采用1.0mm厚不锈钢板； | 1 | 1150 | 1150
AH022 | 工作台柜(带背 ) | 1800 *800 *860 | 304/18/8304食品级不锈钢 台面1.5mm厚 1、采用SUSU304#不锈钢制作； 2、台面采用1.5mm厚不锈钢板； 3、层板采用1.0mm厚不锈钢板； 4、门板及侧板采用1.0mm厚不锈钢板； 5、加强筋采用1.0mm厚不锈钢板折弯； 6、台脚采用1.0mm厚不锈钢管； 7、下加可调不锈钢子弹脚； | 1 | 2521.6667 | 2521.6667
AH023 | 挂墙吊柜 | 1800 *350 *610 | 304/18/8304食品级不锈钢 1、台面采用SUSU304#不锈钢制作； 2、采用1.0mm厚不锈钢板； | 1 | 1491.6667 | 1491.6667
AI001 | 灭蝇灯 | 500 *220 *350 | 规格：有效面积<50平方米 电压：220/45W 采用05诱虫灯管 输出5000V高压 采用半密封式收集器 1、所投产品或部件有国家强制性产品认证要求的，须符合国家强制性产品认证要求，并获得国家CCC认证证书。 | 1 | 142.5 | 142.5
AI002 | 风幕机 | 900 *185 *219 | 1.电源：220v/0.16kw，风量：2300/2600m³/h 2.风幕机配置控制面板，可在线显示工作状态，可在线任意设置24小寸内杀菌消毒寸间； 3、具有杀菌消毒净化功能，无菌整机； 4.具有手动和自动工作模式，无线联动自动控制装置。 5.风幕机控制系统包含节能环保优化管理性能。 6、所投产品或部件有国家强制性产品认证要求的，须符合国家强制性产品认证要求，并获得国家CCC认证证书。 | 1 | 703.3333 | 703.3333
AI003 | 洗地龙头 | 10米 | 1、全铜冲洗枪头采用蓝色防滑硅胶包裹黄铜枪头机身，管长10米内部优质防爆钢丝液压管 2、进水主体为黄铜三通角阀 3、360°活动快速接头，可自由旋转，管子不打结 4、配弹簧自动回位功能，方便收纳 5、机身优质钢铁锻压铸造，采用环保烤漆工艺附着表面，光滑平整，具有防湿耐潮性能， 6、具有符合GB18145-2014;GB25501-2019标准的节水证书 | 4 | 1931.6667 | 7726.6667
AJ001 | 紫外光杀菌灯 | 500*170*220 | 规格：有效面积25平方米 电压：220/45W 采用诱虫灯管 输出5000V高压 采用密封式收集器 附加紫外杀菌灯，灭蝇杀菌一机两用 1、所投产品或部件有国家强制性产品认证要求的，须符合国家强制性产品认证要求，并获得国家CCC认证证书。 | 1 | 189 | 189
AI002 | 风幕机 | 1200 *185 *219 | 1.电源：220v/0.18kw，风量：2800/3400m³/h 2.风幕机配置控制面板，可在线显示工作状态，可在线任意设置24小寸内杀菌消毒寸间； 3、具有杀菌消毒净化功能，无菌整机； 4.具有手动和自动工作模式，无线联动自动控制装置。 5.风幕机控制系统包含节能环保优化管理性能。 6、所投产品或部件有国家强制性产品认证要求的，须符合国家强制性产品认证要求，并获得国家CCC认证证书。 | 1 | 765 | 765
AJ003 | 自循环异味控 制装置 | 365 *180*735 | 1、高能离子发生模块电晕放电技术，杀菌、消毒异味空气净化功能； 2、电控7寸触摸式液晶屏+工业PLC电脑控制，每天工作可设置8个以上不同的寸间段； 3、尺寸：365*180*735mm,功率：220V，0.11KW。 4、所投产品或部件有国家强制性产品认证要求的，须符合国家强制性产品认证要求，并获得国家CCC认证证书。 | 1 | 5385 | 5385
AJ004 | 洗地龙头 | 10米 | 1、全铜冲洗枪头采用蓝色防滑硅胶包裹黄铜枪头机身，管长10米内部优质防爆钢丝液压管 2、进水主体为黄铜三通角阀 3、360°活动快速接头，可自由旋转，管子不打结 4、配弹簧自动回位功能，方便收纳 5、机身优质钢铁锻压铸造，采用环保烤漆工艺附着表面，光滑平整，具有防湿耐潮性能， 6、具有符合GB18145-2014;GB25501-2019标准的节水证书 | 1 | 1931.6667 | 1931.6667
AJ005 | 膝推式洗手星 盆连龙头 | 455 *455 *260 | 规格：内星盆：375x320x170mm,陶瓷铜芯，全铜冷热水龙头 根据需要，手动调较出水量； 含冷热水止回阀2个。 冷热水：DN15x2 | 1 | 781.6667 | 781.6667
AJ006 | 垃圾桶 | 555 *505 *745 | 活动圆形灰色垃圾桶 | 2 | 74.8333 | 149.6667
AJ007 | 污碟台 | 1000 *800 *860 | 304/18/8304食品级不锈钢 1、台面采用SUSU304#不锈钢制作； 2、采用1.0mm厚不锈钢板； | 1 | 881.6667 | 881.6667
AJ008 | 挂墙不锈钢通 层架 | 1500*350 *0 | 304/18/8304食品级不锈钢 1、台面采用SUSU304#不锈钢制作； 2、采用1.0mm厚不锈钢板； | 2 | 895 | 1790
AJ009 | 三星盆台 | 2400 *800 *860 | 304/18/8304食品级不锈钢 台面1.5mm厚 1、采用SUSU304#不锈钢制作； 2、面板采用1.5mm厚不锈钢板； 3、星盆斗采用1.0mm厚不锈钢板； 4、加强筋采用1.0mm厚不锈钢板； 5、支架横通采用Ф25*1.0mm厚不锈钢管； 6、台脚采用1.0mm厚不锈钢管； 7、下加可调不锈钢子弹脚； ▲所投水池具有国家认可的原材料检验报告。 | 1 | 1678.3333 | 1678.3333
AJ009A | 台出星盆冷热 水龙头 |  | 陶瓷铜芯，全铜冷热水龙头 | 3 | 259.8333 | 779.5
AJ010 | 挂培双层板 | 1400 *350 *38 | 304/18/8304食品级不锈钢 1、台面采用SUSU304#不锈钢制作； 2、采用1.0mm厚不锈钢板； | 1 | 788.3333 | 788.3333
AJ011 | 工作台连贰下 层板(带背) | 1000 *800 *860 | 304/18/8304食品级不锈钢 台面1.5mm厚 1、台面采用SUSU304#不锈钢制作； 2、台面采用1.5mm厚不锈钢板； 3、层板采用1.0mm厚不锈钢板； 4、加强筋采用1.0mm厚不锈钢板折弯； 5、台脚采用1.0mm厚不锈钢管； 6、下加可调不锈钢子弹脚； | 1 | 1101.6667 | 1101.6667
AJ012 | 挂墙茜架 | 1850 *350*286 | 304/18/8304食品级不锈钢 1、台面采用SUSU304#不锈钢制作； 2、采用1.0mm厚不锈钢板； | 1 | 940 | 940
AJ013 | 双星污碟台 | 4600 *800 *900 | 304/18/8304食品级不锈钢 台面1.5mm厚 1、采用SUSU304#不锈钢制作； 2、面板采用1.5mm厚不锈钢板； 3、星盆斗采用1.0mm厚不锈钢板； 4、台脚采用1.0mm厚不锈钢管； 5、下加可调不锈钢子弹脚； | 1 | 3983.3333 | 3983.3333
AJ013A | 台出星盆冷热 水龙头 |  | 陶瓷铜芯，全铜冷热水龙头 | 2 | 259.8333 | 519.6667
AJ014 | 花洒龙头连支 架 |  | 陶瓷铜芯，全铜冷热水龙头 | 1 | 460 | 460
AJ015 | 挂墙茜架 | 1000*350*286 | 304/18/8304食品级不锈钢 1、台面采用SUSU304#不锈钢制作； 2、采用1.0mm厚不锈钢板； | 1 | 713.3333 | 713.3333
AJ016 | 挂墙茜架 | 1300 *350*286 | 304/18/8304食品级不锈钢 1、台面采用SUSU304#不锈钢制作； 2、采用1.0mm厚不锈钢板； | 1 | 788.3333 | 788.3333
AJ017 | 洗碗机牛角组 件 | 635 *300 *300 | 304/18/8304食品级不锈钢 1、台面采用SUSU304#不锈钢制作； 2、1.0mm厚不锈钢板； | 2 | 615 | 1230
AJ018 | 电加热通道式洗碗机 | 1602 *772 *1474 | 电子控制，单道喷淋，洗涤量260/173筐/小寸 洗涤筐尺寸：500×500mm 清洗温度：60~71℃ 喷淋温度：82~90℃ 耗水量：320L/h 预洗水箱容量：10L 主洗水箱容量：105L 预洗区洗臂数量：上1/下1 主洗区洗臂数量：上4/下3 预洗泵功率：0.24kW 主洗泵功率：2.2kW 水箱加热功率：24kW 喷淋加热功率：30kW 总功率：57kW 电源：380V/50Hz/3N- 1、所投产品或部件有国家强制性产品认证要求的，须符合国家强制性产品认证要求，并获得国家CCC认证证书。 | 1 | 40700 | 40700
AJ019 | 洁碟台 | 1500 *800 *900 | 304/18/8304食品级不锈钢 1、台面采用SUSU304#不锈钢制作； 2、采用1.0mm厚不锈钢板； | 1 | 1415 | 1415
AJ020 | 挂墙茜架 | 1100 *350 *286 | 304/18/8304食品级不锈钢 1、台面采用SUSU304#不锈钢制作； 2、采用1.0mm厚不锈钢板； | 1 | 738.3333 | 738.3333
AJ022 | 可调节式四层 货架 | 1220 *610*1800 | 每个组合共4层，304食品级不锈钢 承重量：200千克/每层 | 1 | 961.6667 | 961.6667
AJ023 | 可调节式四层 货架 | 1525 *610*1800 | 每个组合共4层，304食品级不锈钢 承重量：200千克/每层 | 2 | 1210 | 2420
AJ024 | 单星盆台柜 | 2000 *800 *860 | 304/18/8304食品级不锈钢 台面1.5mm厚 1、采用SUSU304#不锈钢制作； 2、面板采用1.5mm厚不锈钢板； 3、星盆斗采用1.0mm厚不锈钢板； 4、柜门采用1.0mm厚不锈钢板； 5、台脚采用1.0mm厚不锈钢管； 6、下加可调不锈钢子弹脚； | 1 | 2195 | 2195
AJ024A | 台出星盆冷热 水龙头 |  | 陶瓷铜芯，全铜冷热水龙头 | 1 | 259.8333 | 259.8333
AJ025 | 灭蝇灯 | 500 *220 *350 | 规格：有效面积<50平方米 电压：220/45W 采用05诱虫灯管 输出5000V高压 采用半密封式收集器 1、所投产品或部件有国家强制性产品认证要求的，须符合国家强制性产品认证要求，并获得国家CCC认证证书。 | 1 | 142.5 | 142.5
AK001 | 高身储碟柜 | 1200 *610*1800 | 304食品级不锈钢 1、采用SUSU304#不锈钢制作； 2、台面采用1.5mm厚不锈钢板； 3、层板采用1.5mm厚不锈钢板； 4、门板及侧板采用1.5mm厚不锈钢板； 5、加强筋采用1.2mm厚不锈钢板折弯； 6、台脚采用1.2mm厚不锈钢管； 7、下加可调不锈钢子弹脚； | 6 | 2428.3333 | 14570
AK002 | 高温热风循环 消毒柜(加推 车 ) | 1310 *660 *1950 | 1、板材：油膜无指纹优质不锈钢板； 2、箱体采用耐高温保温棉，环保阻燃，保温效果好；整体拉伸箱底，方便清洁；一体式修长把手，门体磁铁采用强磁磁铁，开关门轻松方便；配加粗不锈钢消毒网筐，耐腐蚀不生锈； 3、旋钮控温、定寸器，防水电源开关； 4、消毒温度：125℃，带高温保护功能； 5、加热方式：圆形发热管； 6、电压：220V，功率：≥4.4KW； 7、容量：≥720L。 ▲所投消毒柜须符合符合国家现行标准，提供食品接触产品卫生认证证书 ▲热风循环消毒柜在满载状态下，设置温度≥120℃，寸间为≥60min，经3次重复试验，对大肠杆菌的杀灭对数值均>5，提供符合国家二星或以上消毒标准的检测报告； ▲热风循环消毒柜在满载情况下，设置温度≥120℃，寸间为≥60min，经测试，在开机20min后柜内各点消毒温度均高于100℃，且持续寸间大于15分钟，提供符合上述要求的检测报告； 1、所投产品或部件有国家强制性产品认证要求的，须符合国家强制性产品认证要求，并获得国家CCC认证证书。 | 3 | 8528.3333 | 25585
AK003 | 风幕机 | 900*185 *219 | 1.电源：220v/0.16kw，风量：2300/2600m³/h 2.风幕机配置控制面板，可在线显示工作状态，可在线任意设置24小寸内杀菌消毒寸间； 3、具有杀菌消毒净化功能，无菌整机； 4.具有手动和自动工作模式，无线联动自动控制装置。 5.风幕机控制系统包含节能环保优化管理性能。 6、所投产品或部件有国家强制性产品认证要求的，须符合国家强制性产品认证要求，并获得国家CCC认证证书。 | 1 | 703.3333 | 703.3333
AL001 | 粉碎脱水机 | 1200 *760 *880 | 1.产品功能：将厨余垃圾进行研磨粉碎和脱水处理，处理能力≥600L/h，噪音≤71db；处理后的厨余垃圾减量比例≥80%； 2.设备整机采用SUS304不锈钢材质制作，设备台面板2.0mm厚，侧板1.5mm厚；骨架选用304#方通焊接成型； 3.设备利用研磨粉碎原理对厨余垃圾进行快速粉碎，可粉碎菜叶、贝壳、虾壳、大骨等，粉碎口具有电流感应保护，过载反转，打开自动停止运转功能；粉碎口入口配强力磁吸棒，避免磁性金属异物倒入； 4.设备总功率380V/5kw，采用触摸屏显示系统运行参数和状态，显示屏幕大小≥7吋； 5.设备采用PLC全自动编程控制，无须人工控制，全触摸屏操作，同寸具备急停控制、寸间设定、过载保护、定寸开关功能； 6.设备具备自动清洗循环系统，可随寸启动自动清洗，配清洗喷枪，确保设备完全清洁； 7.设备具备智能水管理系统，实现水在垃圾处理过程中重复利用，减少耗水量,节能低碳环保； 8.机器开关、电机符合防水要求，整机达到IP65或以上标准。 1、所投产品或部件有国家强制性产品认证要求的，须符合国家强制性产品认证要求，并获得国家CCC认证证书。 | 1 | 53216.6667 | 53216.6667
AL002 | 垃圾桶 | 555 *505 *745 | 活动圆形灰色垃圾桶 | 3 | 74.8333 | 224.5
AL003 | 洗地龙头 | 10米 | 1、全铜冲洗枪头采用蓝色防滑硅胶包裹黄铜枪头机身，管长10米内部优质防爆钢丝液压管 2、进水主体为黄铜三通角阀 3、360°活动快速接头，可自由旋转，管子不打结 4、配弹簧自动回位功能，方便收纳 5、机身优质钢铁锻压铸造，采用环保烤漆工艺附着表面，光滑平整，具有防湿耐潮性能， 6、具有符合GB18145-2014;GB25501-2019 标准的节水证书 | 1 | 1931.6667 | 1931.6667
AL004 | 自循环异味控 制装置 | 365 *180*735 | 1、高能离子发生模块电晕放电技术，杀菌、消毒异味空气净化功能； 2、电控7寸触摸式液晶屏+工业PLC电脑控制，每天工作可设置8个以上不同的寸间段； 3、尺寸：365*180*735mm,功率：220V，0.11KW。 4、所投产品或部件有国家强制性产品认证要求的，须符合国家强制性产品认证要求，并获得国家CCC认证证书。 | 1 | 5385 | 5385
AM001 | 风幕机 | 900*185 *219 | 1.电源：220v/0.16kw，风量：2300/2600m³/h 2.风幕机配置控制面板，可在线显示工作状态，可在线任意设置24小寸内杀菌消毒寸间； 3、具有杀菌消毒净化功能，无菌整机； 4.具有手动和自动工作模式，无线联动自动控制装置。 5.风幕机控制系统包含节能环保优化管理性能。 6、所投产品或部件有国家强制性产品认证要求的，须符合国家强制性产品认证要求，并获得国家CCC认证证书。 | 1 | 703.3333 | 703.3333
AM002 | 保温送餐车 (医院用)轻便 式 | 970 *740*1250 | 须定电压:220V~ 额定频率：50Hz 額定功率：1.45kW 规格： 温度範圉：20℃~80℃ 可放20个2-1/2"H1/1GN盘或40个2-1/2"H1/2GN盥 1、所投产品或部件有国家强制性产品认证要求的，须符合国家强制性产品认证要求，并获得国家CCC认证证书。 | 1 | 2065 | 2065
AM003 | 工作台连二下层板 | 1000 *800 *860 | 304/18/8304食品级不锈钢 台面1.5mm厚 1、台面采用SUSU304#不锈钢制作； 2、台面采用1.5mm厚不锈钢板； 3、层板采用1.0mm厚不锈钢板； 4、加强筋采用1.0mm厚不锈钢板折弯； 5、台脚采用1.0mm厚不锈钢管； 6、下加可调不锈钢子弹脚； | 1 | 1101.6667 | 1101.6667
AM004 | 工作台柜 | 2000 *800 *860 | 304食品级不锈钢 1、采用SUSU304#不锈钢制作； 2、台面采用1.5mm厚不锈钢板； 3、层板采用1.0mm厚不锈钢板； 4、门板及侧板采用1.0mm厚不锈钢板； 5、加强筋采用1.0mm厚不锈钢板折弯； 6、台脚采用1.0mm厚不锈钢管； 7、下加可调不锈钢子弹脚； | 1 | 2723.3333 | 2723.3333
AM005 | 灭蝇灯 | 500*220 *350 | 规格：有效面积<50平方米 电压：220145W 采用05诱虫灯管 输出5000V高压 采用半密封式收集器 1、所投产品或部件有国家强制性产品认证要求的，须符合国家强制性产品认证要求，并获得国家CCC认证证书。 | 1 | 142.5 | 142.5
AN001 | 步进式直饮水 机 | 550*470*1550 | 1、额定电压：220V;额定功率：3KW 采用PP棉+压缩活性炭+颗粒活性炭+后置活性炭+RO膜 1、所投产品或部件有国家强制性产品认证要求的，须符合国家强制性产品认证要求，并获得国家CCC认证证书。 | 1 | 1503.3333 | 1503.3333
AN002 | 高速(磁化)电开水器 | 220 *438 *490 | 额定电压:220V~ 额定頻率：50/60Hz 额定翰入功率：2.0kW 额定容积:7.2L 规格： 温度顯示功能；中式插頭 最低出水温度：92℃~97℃ 額定制水量：30公升/小寸 不配水處理及軟水装置 1、所投产品或部件有国家强制性产品认证要求的，须符合国家强制性产品认证要求，并获得国家CCC认证证书。 | 1 | 1143.3333 | 1143.3333
AN003 | 嵌入式双头蒸 煮煲 | 630 *330*300 | 额定电压:220V~ 额定频率：50160Hz 额定翰入功率：1.3kWx2=2.6kW 规格： 容量：11升*2 爐面：耐熱微晶玻璃板； 微电腦控制； 1---8檔火力調節; 设有鍋具检测警報; 橙面开孔尺寸：φ300MMX597H; 制盒开孔尺寸：128*42H*2个; 注意事项：下通风(散熱)要好；爐距>250MM; 1、▲所投产品符合国家强制性产品认证要求的，并获得国家CCC认证证书，提供证书复印件。 | 1 | 3425 | 3425
AN004 | 吊天花暖灯 | 267 *267 *762 | 电压:220V～50HZ 功率:250W 伸縮范围:600~1500MM 1、所投产品或部件有国家强制性产品认证要求的，须符合国家强制性产品认证要求，并获得国家CCC认证证书。 | 5 | 315 | 1575
AN005 | 嵌入式保温板 | 800 *369 *75 | 电压:220V～50160Hz 电量：400W 规格：檀面配黑色微晶玻璃； 不锈钢圍遍； 温度範圉：40℃~130℃; 含制盒电线1.5米； 檀面开孔尺寸：785*352MM 制盒开孔尺寸：104*80MMH 注意：保温板面不能放置"盛冰"容器， 1、所投产品或部件有国家强制性产品认证要求的，须符合国家强制性产品认证要求，并获得国家CCC认证证书。 | 1 | 1000 | 1000
AN006 | 嵌入式保温板 | 340*340*75 | 电压:220V~50/60Hz 电量：200W 规格：壹面配黑色微晶玻璃； 温度范围:40℃~130℃; 含制盒电线1.5米； 桌面开孔尺寸：343*343MM 制盒开孔尺寸：104*80MMH 注意：保温板面不能放置"盛冰"容器， 1、所投产品或部件有国家强制性产品认证要求的，须符合国家强制性产品认证要求，并获得国家CCC认证证书。 | 1 | 651.6667 | 651.6667
二、妇产住院楼一层营养餐厅 |  |  |  |  | 0 | 0
BA001 | 灭蝇灯 | 500*220 *350 | 规格：有效面积<50平方米 电压：220/45W 采用05诱虫灯管 输出5000V高压 采用半密封式收集器 1、所投产品或部件有国家强制性产品认证要求的，须符合国家强制性产品认证要求，并获得国家CCC认证证书。 | 1 | 142.5 | 142.5
BA002 | 工作台连 2/1GN盘架 | 900 *800 *750 | 304/18/8304食品级不锈钢 台面1.5mm厚 1、台面采用SUSU304#不锈钢制作； 2、台面采用1.5mm厚不锈钢板； 3、层板采用1.0mm厚不锈钢板； 4、加强筋采用1.0mm厚不锈钢板折弯； 5、台脚采用1.0mm厚不锈钢管； 6、下加可调不锈钢子弹脚； | 1 | 893.3333 | 893.3333
BA003 | 万用蒸烤柜 (10盘) | 847 *771 *1042 | 规格: 电子控制; 可选择正常蒸汽加熱或<250℃高溫蒸汽加熱;或280℃抽湿烘烤功能; 寸间设定:0~12小寸可调;设置化蒸汽功能;每种功能可设定25种程式及手动控制;合共75种预设程式; 1、▲所投产品符合国家强制性产品认证要求的，并获得国家CCC认证证书，提供证书复印件。 | 1 | 83316.6667 | 83316.6667
BA004 | 拼台连壹下层 板 | 300*1050*810 | 304/18/8304食品级不锈钢 台面1.5mm厚 1、台面采用SUSU304#不锈钢制作； 2、台面采用1.5mm厚不锈钢板； 3、层板采用1.0mm厚不锈钢板； 4、台脚采用1.0mm厚不锈钢管； 5、下加可调不锈钢子弹脚； | 2 | 411.6667 | 823.3333
BA005 | 电磁双炒双尾 小炒炉 | 2000x1100x800+4 00 | 功率：15KW*2 1、板材：采用优质304不锈钢板，厚度1.5mm，一体成型台面； 2、微晶板：Φ400mm，厚度6mm耐高温耐压耐撞击微晶板； 3、配电磁炉专用炒锅； 4、线盘：PPS“齿”形线盘组件，高效聚能稀土磁条； 5、风机：24V双滚珠轴流风机； 6、电磁加热器：专用机芯； 7、开关：10档磁控开关，合金材质，配硅胶防滑垫； 8、▲商用电磁灶显示器：微电脑控制系统，LED彩色显示屏，动态苗状火焰显示，全中文直观显示传感、超温、故障、电压、无锅以及功率，显示器外壳防护等级符合国家现行标准，提供证明材料； 9、IGBT：英飞凌IGBT模块。 10、▲商用电磁炉专用控制机芯：依据国家现行标准，对商用电磁炉控制机芯进行恒定湿热试验：试验温度：40℃±2℃，试验相对湿度：93%±3%，试验持续寸间：≥48h；试验后进行电气强度试验，试验电压1500V，频率50Hz，持续寸间1min的基本正弦波电压，无击穿或闪络现象，提供符合要求的检验报告。 11、所投产品或部件有国家强制性产品认证要求的，须符合国家强制性产品认证要求，并获得国家CCC认证证书。 | 1 | 7946.6667 | 7946.6667
BA006 | 油烟净化一体 机带鲜风槽 | 3800*1300 *560 | 1、材质：优质304不锈钢，厚度1.5mm； 2、内置静音多翼风机（风机功率1.8KW）； 3、每组5台运油扇（转速物理拦截）； 4、电子触摸屏集成控制系统，高品质电源线路及控制器； 5、配静电净化过滤箱，自带清洗系统，可定期清洁电极板，保证油烟吸附效率； 6、配不锈钢接油槽及密封式烟罩灯； 7、油烟净化率95%以上； 8、▲所投油烟净化一体机符合国家现行标准、提供中国环保产品认证证书及相关报告. 9、所投产品或部件有国家强制性产品认证要求的，须符合国家强制性产品认证要求，并获得国家CCC认证证书。 | 1 | 27350 | 27350
BA007 | 一体机控制箱 | 240*130 *320 | 配套 | 1 | 5175 | 5175
BA008 | 灭火系统 | 3800 *1300*0 | 1、厨房设备灭火装置对灶台、过滤网、烟罩、烟道部位发生的火灾有抑制和扑灭功能，24小寸保护厨房区域灶具用油用火安全! 2、灭火剂有效使用期：8年；启动方式采用电动启动，电启动式的装置应具有自动启动、手动启动和机械应急启动功能 3、联动性能：具有水冷却功能的装置，在灭火剂完全喷射后，水流联动阀应能立即开启喷水，自动切换寸间≤1.8s;喷嘴的喷射寸间≥26(s);喷射延迟寸间≤1.1(s); 4、电启动式装置的控制盘应具有以下控制及显示 功能： a)有自动、手动灭火装置功能，自动状态、手动状态应有明显标志并可相互转换。无论控制盘处于自动或手动状态，手动操作启动应始终有效； b)有延迟启动功能，延迟寸间应在0s～30s范围内可调； c)设置的“手动启动”按键应有避免人员误触及的保护措施，设置“紧急中断”按键寸，按键应置于易操作部位。“手动启动”和“紧急中断”的状态应有明显的光信号显示； d)有灭火装置启动的反馈信号显示功能； e)提供控制外部设备的接线端子及装置启动信号传送给消防控制中心的接线端子； f)具备自身(包括探测、控制回路)故障报警显示功能：外部音响器件的声压级为≥95.0dB(A) 5、▲投标人所投厨房“灭火系统 ”提供制造商食用油专用灭火剂符合国标的检测报告，动物死亡数量累计为0，中毒体征为0，药剂为无色透明液体，无毒无害，SD大鼠经口毒试验。 6、所投产品或部件有国家强制性产品认证要求的，须符合国家强制性产品认证要求，并获得国家CCC认证证书。 | 1 | 13683.3333 | 13683.3333
BA009 | 挂墙双层板 | 3200 *350 *38 | 304/18/8304食品级不锈钢 1、台面采用SUSU304#不锈钢制作； 2、采用1.0mm厚不锈钢板； | 1 | 1515 | 1515
BA010 | 工作台柜 | 1200*750 *810 | 304食品级不锈钢 1、采用SUSU304#不锈钢制作； 2、台面采用1.5mm厚不锈钢板； 3、层板采用1.0mm厚不锈钢板； 4、门板及侧板采用1.0mm厚不锈钢板； 5、加强筋采用1.0mm厚不锈钢板折弯； 6、台脚采用1.0mm厚不锈钢管； 7、下加可调不锈钢子弹脚； | 1 | 1643.3333 | 1643.3333
BA011 | 工作台柜 | 1250 *750*810 | 304食品级不锈钢 1、采用SUSU304#不锈钢制作； 2、台面采用1.5mm厚不锈钢板； 3、层板采用1.0mm厚不锈钢板； 4、门板及侧板采用1.0mm厚不锈钢板； 5、加强筋采用1.0mm厚不锈钢板折弯； 6、台脚采用1.0mm厚不锈钢管； 7、下加可调不锈钢子弹脚； | 1 | 1643.3333 | 1643.3333
BA012 | 工作台柜 | 1650*750*810 | 304食品级不锈钢 1、采用SUSU304#不锈钢制作； 2、台面采用1.5mm厚不锈钢板； 3、层板采用1.0mm厚不锈钢板； 4、门板及侧板采用1.0mm厚不锈钢板； 5、加强筋采用1.0mm厚不锈钢板折弯； 6、台脚采用1.0mm厚不锈钢管； 7、下加可调不锈钢子弹脚； | 1 | 1985 | 1985
BA013 | 挂墙双层板 | 1300 *350 *38 | 304/18/8304食品级不锈钢 1、台面采用SUSU304#不锈钢制作； 2、采用1.0mm厚不锈钢板； | 1 | 788.3333 | 788.3333
BA014 | L型工作台连 二下层板(带 背 ) | 1430*750*810 | 304/18/8304食品级不锈钢 台面1.5mm厚 1、台面采用SUSU304#不锈钢制作； 2、台面采用1.5mm厚不锈钢板； 3、层板采用1.0mm厚不锈钢板； 4、加强筋采用1.0mm厚不锈钢板折弯； 5、台脚采用1.0mm厚不锈钢管； 6、下加可调不锈钢子弹脚； | 1 | 1370 | 1370
BA015 | 挂墙双层板 | 3200 *350 *38 | 304/18/8304食品级不锈钢 1、台面采用SUSU304#不锈钢制作； 2、采用1.0mm厚不锈钢板； | 1 | 1515 | 1515
BA016 | 工作台连二下 层板(带背) | 1200*750 *810 | 304/18/8304食品级不锈钢 台面1.5mm厚 1、台面采用SUSU304#不锈钢制作； 2、台面采用1.5mm厚不锈钢板； 3、层板采用1.0mm厚不锈钢板； 4、加强筋采用1.0mm厚不锈钢板折弯； 5、台脚采用1.0mm厚不锈钢管； 6、下加可调不锈钢子弹脚； | 2 | 1251.6667 | 2503.3333
BA017 | 双星盆台(带 背 ) | 1200*750 *810 | 304/18/8304食品级不锈钢 台面1.5mm厚 1、采用SUSU304#不锈钢制作； 2、面板采用1.5mm厚不锈钢板； 3、星盆斗采用1.0mm厚不锈钢板； 4、加强筋采用1.0mm厚不锈钢板； 5、支架横通采用Ф25*1.0mm厚不锈钢管； 6、台脚采用1.0mm厚不锈钢管； 7、下加可调不锈钢子弹脚； ▲所投水池具有国家认可的原材料检验报告。 | 1 | 1033.3333 | 1033.3333
BA017A | 台出星盆冷热 水龙头 |  | 陶瓷铜芯，全铜冷热水龙头 | 2 | 259.8333 | 519.6667
BA018 | 消毒刀箱 | 540*135 *645 | 额定电压 额定频率:220V~ 额定功率:50Hz 额定电流:1:15W 规格 内置消毒杀菌紫外线(UV)灯；设有开门保险 可放10把刀具 1、所投产品或部件有国家强制性产品认证要求的，须符合国家强制性产品认证要求，并获得国家CCC认证证书。 | 1 | 1316.6667 | 1316.6667
BA019 | 高身四门冷藏 柜 | 1370 *830*2015 | 环保雪种，风冷 | 1 | 10790 | 10790
BA020 | 不锈钢四层货 架 | 800 *630 *1800 | 304/18/8304食品级不锈钢 台面1.5mm厚 1、台面采用SUSU304#不锈钢制作； 2、采用1.5mm厚不锈钢板； | 1 | 870 | 870
BA021 | 双通工作台柜 | 1200 *1000 *810 | 304食品级不锈钢 1、采用SUSU304#不锈钢制作； 2、台面采用1.5mm厚不锈钢板； 3、层板采用1.0mm厚不锈钢板； 4、门板及侧板采用1.0mm厚不锈钢板； 5、加强筋采用1.0mm厚不锈钢板折弯； 6、台脚采用1.0mm厚不锈钢管； 7、下加可调不锈钢子弹脚； | 2 | 1985 | 3970
BA022 | 双通工作台柜 | 1500*1000 *810 | 304食品级不锈钢 1、采用SUSU304#不锈钢制作； 2、台面采用1.5mm厚不锈钢板； 3、层板采用1.0mm厚不锈钢板； 4、门板及侧板采用1.0mm厚不锈钢板； 5、加强筋采用1.0mm厚不锈钢板折弯； 6、台脚采用1.0mm厚不锈钢管； 7、下加可调不锈钢子弹脚； | 1 | 2161.6667 | 2161.6667
BB001 | 风幕机 | 900*185 *219 | 1.电源：220v/0.16kw，风量：2300/2600m³/h 2.风幕机配置控制面板，可在线显示工作状态，可在线任意设置24小寸内杀菌消毒寸间； 3、具有杀菌消毒净化功能，无菌整机； 4.具有手动和自动工作模式，无线联动自动控制装置。 5.风幕机控制系统包含节能环保优化管理性能。 6、所投产品或部件有国家强制性产品认证要求的，须符合国家强制性产品认证要求，并获得国家CCC认证证书。 | 2 | 703.3333 | 1406.6667
BB002 | 保温送餐车 (医院用)轻便 式 | 970 *740 *1250 | 额定电压:220V~ 额定频率：50Hz 额定功率：1.45kW 规格： 温度范围：20℃~80℃ 可放20个2-1/2"H1/1GN盘或40个2-1/2"H1/2GN盘 1、所投产品或部件有国家强制性产品认证要求的，须符合国家强制性产品认证要求，并获得国家CCC认证证书。 | 3 | 2065 | 6195
BB003 | 灭蝇灯 | 500 *220 *350 | 规格：有效面积<50平方米 电压：220/45W 采用05诱虫灯管 输出5000V高压 采用半密封式收集器 1、所投产品或部件有国家强制性产品认证要求的，须符合国家强制性产品认证要求，并获得国家CCC认证证书。 | 2 | 142.5 | 285
BB004 | 工作台柜 | 1200*750*810 | 304食品级不锈钢 1、采用SUSU304#不锈钢制作； 2、台面采用1.5mm厚不锈钢板； 3、层板采用1.0mm厚不锈钢板； 4、门板及侧板采用1.0mm厚不锈钢板； 5、加强筋采用1.0mm厚不锈钢板折弯； 6、台脚采用1.0mm厚不锈钢管； 7、下加可调不锈钢子弹脚； | 3 | 1643.3333 | 4930
BB005 | 不锈钢输送自 动回归门 | 1200*100*1500 | 304/18/8304食品级不锈钢 1、台面采用SUSU304#不锈钢制作； 2、采用1.0mm厚不锈钢板； | 1 | 1133.3333 | 1133.3333
BB006 | 膝推式洗手星 盆连龙头 | 455 *455 *260 | 规格：内星盆：375x320x170mm,陶瓷铜芯，全铜冷热水龙头 根据需要，手动调较出水量； 含冷热水止回阀2个。 冷热水：DN15x2 | 1 | 781.6667 | 781.6667
BB007 | 工作台连二下 层板(带背) | 1500 *750 *810 | 304/18/8304食品级不锈钢 台面1.5mm厚 1、台面采用SUSU304#不锈钢制作； 2、台面采用1.5mm厚不锈钢板； 3、层板采用1.0mm厚不锈钢板； 4、加强筋采用1.0mm厚不锈钢板折弯； 5、台脚采用1.0mm厚不锈钢管； 6、下加可调不锈钢子弹脚； | 2 | 1303.3333 | 2606.6667
BC001 | 工作台柜 | 600 *450 *810 | 304食品级不锈钢 1、采用SUSU304#不锈钢制作； 2、台面采用1.5mm厚不锈钢板； 3、层板采用1.0mm厚不锈钢板； 4、门板及侧板采用1.0mm厚不锈钢板； 5、加强筋采用1.0mm厚不锈钢板折弯； 6、台脚采用1.0mm厚不锈钢管； 7、下加可调不锈钢子弹脚； | 1 | 1223.3333 | 1223.3333
BC002 | 高速(磁化)电 开水器 | 510*310*930 | 额定电压:380V/3N~ 额定频率：50/60Hz 额定翰入功率：9kW 额定容积:69.6L 规格： 液晶题示功能 最低出水温度：92℃~97℃ 额定制水量：180公升/小寸 不包水處理及軟水装置 1、所投产品或部件有国家强制性产品认证要求的，须符合国家强制性产品认证要求，并获得国家CCC认证证书。 | 2 | 1973.3333 | 3946.6667
BC003 | 滤水器 | 530 *80 *80 | 濾水量:9000加侖 -連10吋長初过滤器 | 2 | 3333.3333 | 6666.6667
BC004 | 单星盆台柜 | 1200 *650 *810 | 304/18/8304食品级不锈钢 台面1.5mm厚 1、采用SUSU304#不锈钢制作； 2、面板采用1.5mm厚不锈钢板； 3、星盆斗采用1.0mm厚不锈钢板； 4、柜门采用1.0mm厚不锈钢板； 5、台脚采用1.0mm厚不锈钢管； 6、下加可调不锈钢子弹脚； ▲所投水池具有国家认可的原材料检验报告。 | 2 | 1363.3333 | 2726.6667
BC004A | 台出星盆冷热 水龙头 |  | 陶瓷铜芯，全铜冷热水龙头 | 2 | 259.8333 | 519.6667
BC005 | 工作台柜 | 1400 *650 *810 | 304食品级不锈钢 1、采用SUSU304#不锈钢制作； 2、台面采用1.5mm厚不锈钢板； 3、层板采用1.0mm厚不锈钢板； 4、门板及侧板采用1.0mm厚不锈钢板； 5、加强筋采用1.0mm厚不锈钢板折弯； 6、台脚采用1.0mm厚不锈钢管； 7、下加可调不锈钢子弹脚； | 2 | 1973.3333 | 3946.6667
BC006 | 高温热风循环 消毒柜 | 1310 *660*1950 | 1、板材：油膜无指纹优质不锈钢板； 2、箱体采用耐高温保温棉，环保阻燃，保温效果好；整体拉伸箱底，方便清洁；一体式修长把手，门体磁铁采用强磁磁铁，开关门轻松方便；配加粗不锈钢消毒网筐，耐腐蚀不生锈； 3、旋钮控温、定寸器，防水电源开关； 4、消毒温度：125℃，带高温保护功能； 5、加热方式：圆形发热管； 6、电压：220V，功率：≥4.4KW； 7、容量：≥720L。 ▲所投消毒柜须符合符合国家现行标准，提供食品接触产品卫生认证证书 ▲热风循环消毒柜在满载状态下，设置温度≥120℃，寸间为≥60min，经3次重复试验，对大肠杆菌的杀灭对数值均>5，提供符合国家二星或以上消毒标准的检测报告； ▲热风循环消毒柜在满载情况下，设置温度≥120℃，寸间为≥60min，经测试，在开机20min后柜内各点消毒温度均高于100℃，且持续寸间大于15分钟，提供符合上述要求的检测报告； 1、所投产品或部件有国家强制性产品认证要求的，须符合国家强制性产品认证要求，并获得国家CCC认证证书。 | 1 | 6566.6667 | 6566.6667
BC007 | 托盘车 | 1200 *600*950 | 頂層分格可放GN盆 | 1 | 1190 | 1190
BC008 | 单星盆台连垃 圾桶柜 | 1000*650 *810 | 304/18/8304食品级不锈钢 台面1.5mm厚 1、采用SUSU304#不锈钢制作； 2、面板采用1.5mm厚不锈钢板； 3、星盆斗采用1.0mm厚不锈钢板； 4、柜门采用1.0mm厚不锈钢板； 5、台脚采用1.0mm厚不锈钢管； 6、下加可调不锈钢子弹脚； | 1 | 1433.3333 | 1433.3333
BC008A | 台出星盆冷热 水龙头 |  | 陶瓷铜芯，全铜冷热水龙头 | 1 | 259.8333 | 259.8333
BC009 | 工作台柜 | 1700*750*810 | 304食品级不锈钢 1、采用SUSU304#不锈钢制作； 2、台面采用1.5mm厚不锈钢板； 3、层板采用1.0mm厚不锈钢板； 4、门板及侧板采用1.0mm厚不锈钢板； 5、加强筋采用1.0mm厚不锈钢板折弯； 6、台脚采用1.0mm厚不锈钢管； 7、下加可调不锈钢子弹脚； | 1 | 2521.6667 | 2521.6667
BC010 | 拼板 | 800*250 *50 | 304/18/8304食品级不锈钢 台面1.5mm厚 1、台面采用SUSU304#不锈钢制作； 2、采用1.5mm厚不锈钢板； | 1 | 413.3333 | 413.3333
BC011 | 电热暖汤车 | 650*650*810 | 額定电压:220V～ 額定頻率:50Hz 額定功率:2kW 规格: 溫度范围:20℃-85℃ 內部尺寸:φ420x400MM 1、所投产品或部件有国家强制性产品认证要求的，须符合国家强制性产品认证要求，并获得国家CCC认证证书。 | 1 | 1586.6667 | 1586.6667
BC012 | 电热暖饭车 | 650*650*810 | 額定电压:220V～ 額定頻率:50Hz 額定功率:2kW 规格: 溫度范围:20℃-85℃ 內部尺寸:φ420x400MM 1、所投产品或部件有国家强制性产品认证要求的，须符合国家强制性产品认证要求，并获得国家CCC认证证书。 | 1 | 1586.6667 | 1586.6667
BC013 | 工作台柜 | 700*750 *810 | 304食品级不锈钢 1、采用SUSU304#不锈钢制作； 2、台面采用1.5mm厚不锈钢板； 3、层板采用1.0mm厚不锈钢板； 4、门板及侧板采用1.0mm厚不锈钢板； 5、加强筋采用1.0mm厚不锈钢板折弯； 6、台脚采用1.0mm厚不锈钢管； 7、下加可调不锈钢子弹脚； | 1 | 1223.3333 | 1223.3333
BC014 | 电力煮面炉 | 800 *750*810 | 电压:380V/3N～50Hz 电量:9kWx2=18kW 规格:煮缸容量:36x2升; 配鋼粉籬5-1/4"12个; 入水口:DN15 排水口:DN20 1、所投产品或部件有国家强制性产品认证要求的，须符合国家强制性产品认证要求，并获得国家CCC认证证书。 | 3 | 1285 | 3855
BC015 | 抽气罩 | 2800 *1000 *560 | 304/18/8304食品级不锈钢 1、台面采用SUSU304#不锈钢制作； 2、采用1.0mm厚不锈钢板； | 1 | 3376.6667 | 3376.6667
BC016 | 工作台柜 | 1050 *750*810 | 304食品级不锈钢 1、采用SUSU304#不锈钢制作； 2、台面采用1.5mm厚不锈钢板； 3、层板采用1.0mm厚不锈钢板； 4、门板及侧板采用1.0mm厚不锈钢板； 5、加强筋采用1.0mm厚不锈钢板折弯； 6、台脚采用1.0mm厚不锈钢管； 7、下加可调不锈钢子弹脚； | 1 | 1446.6667 | 1446.6667
BC017 | 热汤池台柜 | 1800 *750 *810 | 304/18/8304食品级不锈钢 台面1.5mm厚 前台整体为不锈钢封板，厚0.8mm； 全自动进水，电热恒温自动控制。 配1/1GN盆,水热式.电量:2KW/1PH/220V. 采用数字智能控制系统，数字显示，具有电源开关，设置按键，箱体为全不锈钢结构 1、所投产品或部件有国家强制性产品认证要求的，须符合国家强制性产品认证要求，并获得国家CCC认证证书。 | 5 | 2746.6667 | 13733.3333
BC018 | 单层陈列顶架 连保温灯 | 1800*350 *350 | 304/18/8304食品级不锈钢 1、台面采用SUSU304#不锈钢制作； 2、采用1.0mm厚不锈钢板； | 5 | 1516.6667 | 7583.3333
BC019 | 拼板 | 800*250 *50 | 304/18/8304食品级不锈钢 台面1.5mm厚 1、台面采用SUSU304#不锈钢制作； 2、采用1.5mm厚不锈钢板； | 1 | 413.3333 | 413.3333
BC020 | 灭蝇灯 | 500 *220 *350 | 规格：有效面积<50平方米 电压：220/45W 采用05诱虫灯管 输出5000V高压 采用半密封式收集器 1、所投产品或部件有国家强制性产品认证要求的，须符合国家强制性产品认证要求，并获得国家CCC认证证书。 | 2 | 142.5 | 285
BD001 | 灭蝇灯 | 500 *220 *350 | 规格：有效面积<50平方米 电压：220/45W 采用05诱虫灯管 输出5000V高压 采用半密封式收集器 1、所投产品或部件有国家强制性产品认证要求的，须符合国家强制性产品认证要求，并获得国家CCC认证证书。 | 2 | 142.5 | 285
BD002 | 分拣工作柜 | 1600*600*810 | 304食品级不锈钢 1、采用SUSU304#不锈钢制作； 2、台面采用1.5mm厚不锈钢板； 3、层板采用1.0mm厚不锈钢板； 4、门板及侧板采用1.0mm厚不锈钢板； 5、加强筋采用1.0mm厚不锈钢板折弯； 6、台脚采用1.0mm厚不锈钢管； 7、下加可调不锈钢子弹脚； | 1 | 1693.3333 | 1693.3333
BD003 | 筷勺回收柜 | 1200 *600*810 | 304/18/8304食品级不锈钢 台面1.5mm厚 1、台面采用SUSU304#不锈钢制作； 2、采用1.5mm厚不锈钢板； | 1 | 1783.3333 | 1783.3333
BD004 | 分拣工作柜 | 1400*600 *810 | 304食品级不锈钢 1、采用SUSU304#不锈钢制作； 2、台面采用1.5mm厚不锈钢板； 3、层板采用1.0mm厚不锈钢板； 4、门板及侧板采用1.0mm厚不锈钢板； 5、加强筋采用1.0mm厚不锈钢板折弯； 6、台脚采用1.0mm厚不锈钢管； 7、下加可调不锈钢子弹脚； | 1 | 1655 | 1655
BD005 | 回收柜 | 700 *600 *810 | 304/18/8304食品级不锈钢 台面1.5mm厚 1、台面采用SUSU304#不锈钢制作； 2、采用1.5mm厚不锈钢板； | 1 | 1263.3333 | 1263.3333
BD006 | 垃圾桶 | 555 *505 *745 | 活动圆形灰色垃圾桶 | 2 | 74.8333 | 149.6667
BD007 | 收污工作台 | 1200*600*810 | 304/18/8304食品级不锈钢 台面1.5mm厚 1、台面采用SUSU304#不锈钢制作； 2、台面采用1.5mm厚不锈钢板； 3、加强筋采用1.0mm厚不锈钢板折弯； 4、台脚采用1.0mm厚不锈钢管； 5、下加可调不锈钢子弹脚； | 1 | 1010 | 1010
BD008 | 工作台 | 1100 *600 *810 | 304/18/8304食品级不锈钢 台面1.5mm厚 1、台面采用SUSU304#不锈钢制作； 2、台面采用1.5mm厚不锈钢板； 3、层板采用1.0mm厚不锈钢板； 4、加强筋采用1.0mm厚不锈钢板折弯； 5、台脚采用1.0mm厚不锈钢管； 6、下加可调不锈钢子弹脚； | 1 | 1121.6667 | 1121.6667
BD009 | 双星盆台 | 1200*600*810 | 304/18/8304食品级不锈钢 台面1.5mm厚 1、采用SUSU304#不锈钢制作； 2、面板采用1.5mm厚不锈钢板； 3、星盆斗采用1.0mm厚不锈钢板； 4、加强筋采用1.0mm厚不锈钢板； 5、支架横通采用Ф25*1.0mm厚不锈钢管； 6、台脚采用1.0mm厚不锈钢管； 7、下加可调不锈钢子弹脚； ▲所投水池具有国家认可的原材料检验报告。 | 1 | 1033.3333 | 1033.3333
BD009A | 台出星盆冷热 水龙头 |  | 陶瓷铜芯，全铜冷热水龙头 | 2 | 259.8333 | 519.6667
BD010 | 工作台 | 1400 *600*810 | 304/18/8304食品级不锈钢 台面1.5mm厚 1、台面采用SUSU304#不锈钢制作； 2、台面采用1.5mm厚不锈钢板； 3、层板采用1.0mm厚不锈钢板； 4、加强筋采用1.0mm厚不锈钢板折弯； 5、台脚采用1.0mm厚不锈钢管； 6、下加可调不锈钢子弹脚； | 1 | 1208.3333 | 1208.3333
BD011 | 收污工作台 | 1200*600 *810 | 304/18/8304食品级不锈钢 台面1.5mm厚 1、台面采用SUSU304#不锈钢制作； 2、台面采用1.5mm厚不锈钢板； 3、加强筋采用1.0mm厚不锈钢板折弯； 4、台脚采用1.0mm厚不锈钢管； 5、下加可调不锈钢子弹脚； | 1 | 1010 | 1010
BD012 | 大型多用途活 动车 | 933 *573 *916 | 优质304不锈钢 | 2 | 4243.3333 | 8486.6667
BE001 | 展示柜 | 1500 *750*1200 | 电压:220V～50Hz 电流:4.1A 溫度:+4~+6℃,预设溫度+4℃; 雪种:R134a; 進口品牌壓縮機 容量:640升 制冷方式:风冷; 使用环境:湿度＜70%,溫度26℃; 1、所投产品或部件有国家强制性产品认证要求的，须符合国家强制性产品认证要求，并获得国家CCC认证证书。 | 1 | 7831.6667 | 7831.6667
BE002 | 收银机(客方 另购) |  |  | 1 | 0 | 0
BE003 | 抽屉工作台柜 | 1200*700*810 | 304食品级不锈钢 1、采用SUSU304#不锈钢制作； 2、台面采用1.5mm厚不锈钢板； 3、层板采用1.0mm厚不锈钢板； 4、门板及侧板采用1.0mm厚不锈钢板； 5、加强筋采用1.0mm厚不锈钢板折弯； 6、台脚采用1.0mm厚不锈钢管； 7、下加可调不锈钢子弹脚； | 1 | 1818.3333 | 1818.3333
BE004 | 工作台柜 | 1200 *700 *810 | 304食品级不锈钢 1、采用SUSU304#不锈钢制作； 2、台面采用1.5mm厚不锈钢板； 3、层板采用1.0mm厚不锈钢板； 4、门板及侧板采用1.0mm厚不锈钢板； 5、加强筋采用1.0mm厚不锈钢板折弯； 6、台脚采用1.0mm厚不锈钢管； 7、下加可调不锈钢子弹脚； | 6 | 1643.3333 | 9860
BE005 | 台下式制冰机 | 478 *580*767 | 產冰量:(50LBS)/24H 电压:220V～50Hz 电量:0.36kW 制冷剂:R290雪种 规格:不锈钢外壳;风冷; 1、所投产品或部件有国家强制性产品认证要求的，须符合国家强制性产品认证要求，并获得国家CCC认证证书。 | 1 | 8800 | 8800
BE006 | 滤水器 | 530 *80 *80 | 濾水量:9000加侖 -連10吋長初過濾器 | 1 | 3333.3333 | 3333.3333
BE007 | 双缸果汁机 | 360*470*690 | 规格:STIRRER/SYSTEM 电压:220V～50Hz 电量:220W 1、所投产品或部件有国家强制性产品认证要求的，须符合国家强制性产品认证要求，并获得国家CCC认证证书。 | 2 | 651.6667 | 1303.3333
BE008 | 高速(磁化)电 开水器 | 220 *475 *650 | 额定电压:220V~ 额定频率：50/60Hz 额定翰入功率：2.85kW 额定容积:18L 规格： 液晶题示功能；英式插頭 最低出水温度：92℃~97℃ 额定制水量：45公升/小寸 不包水處理及軟水装置 1、所投产品或部件有国家强制性产品认证要求的，须符合国家强制性产品认证要求，并获得国家CCC认证证书。 | 1 | 1300 | 1300
BE009 | 咖啡机(客方 另购) |  |  | 1 | 0 | 0
BE010 | 榨汁机 | 230 *230 *300 | 电压:220V～50Hz 电量:1/3HP,250WATTS,5200RPM 1、所投产品或部件有国家强制性产品认证要求的，须符合国家强制性产品认证要求，并获得国家CCC认证证书。 | 1 | 1095 | 1095
BE011 | 搅拌机 | 178 *178 *356 | 配1.9L透明PC膠容器 2段速度控制;附寸间制 电压:220V～50/60Hz 电量:1kW;摩打:3匹 1、所投产品或部件有国家强制性产品认证要求的，须符合国家强制性产品认证要求，并获得国家CCC认证证书。 | 1 | 3071.6667 | 3071.6667
BE012 | 工作台柜 | 1000*700*810 | 304食品级不锈钢 1、采用SUSU304#不锈钢制作； 2、台面采用1.5mm厚不锈钢板； 3、层板采用1.0mm厚不锈钢板； 4、门板及侧板采用1.0mm厚不锈钢板； 5、加强筋采用1.0mm厚不锈钢板折弯； 6、台脚采用1.0mm厚不锈钢管； 7、下加可调不锈钢子弹脚； | 1 | 1446.6667 | 1446.6667
BE013 | 抽屉工作台柜 | 1200 *700 *810 | 304食品级不锈钢 1、采用SUSU304#不锈钢制作； 2、台面采用1.5mm厚不锈钢板； 3、层板采用1.0mm厚不锈钢板； 4、门板及侧板采用1.0mm厚不锈钢板； 5、加强筋采用1.0mm厚不锈钢板折弯； 6、台脚采用1.0mm厚不锈钢管； 7、下加可调不锈钢子弹脚； | 1 | 1818.3333 | 1818.3333
BE014 | 收银机(客方 另购) |  |  | 1 | 0 | 0
BE015 | 单星盆台连垃 圾桶柜 | 1000 *650*810 | 304/18/8304食品级不锈钢 台面1.5mm厚 1、采用SUSU304#不锈钢制作； 2、面板采用1.5mm厚不锈钢板； 3、星盆斗采用1.0mm厚不锈钢板； 4、柜门采用1.0mm厚不锈钢板； 5、台脚采用1.0mm厚不锈钢管； 6、下加可调不锈钢子弹脚； | 1 | 1433.3333 | 1433.3333
BE015A | 台出星盆冷热 水龙头 |  | 陶瓷铜芯，全铜冷热水龙头 | 1 | 259.8333 | 259.8333
BE016 | 台下消毒柜 | 850*500*730 | 1、电压：220V 2、功率：1300W 3、全钢无磁箱体，全钢无磁网架 4、嵌入式304食品级不锈钢台面，可以消毒任何餐具 5、消毒加热方式：热风循环 6、寸间调节：60分钟 7.温度范围：≤80℃ 1、所投产品或部件有国家强制性产品认证要求的，须符合国家强制性产品认证要求，并获得国家CCC认证证书。 | 1 | 3525 | 3525
BE017 | 工作台柜 | 1200*650*810 | 304食品级不锈钢 1、采用SUSU304#不锈钢制作； 2、台面采用1.5mm厚不锈钢板； 3、层板采用1.0mm厚不锈钢板； 4、门板及侧板采用1.0mm厚不锈钢板； 5、加强筋采用1.0mm厚不锈钢板折弯； 6、台脚采用1.0mm厚不锈钢管； 7、下加可调不锈钢子弹脚； | 1 | 1643.3333 | 1643.3333
BE018 | 步进式直饮水 机 | 550*470*1550 | 1、额定电压：220V;额定功率：3KW 采用PP棉+压缩活性炭+颗粒活性炭+后置活性炭+RO膜 1、所投产品或部件有国家强制性产品认证要求的，须符合国家强制性产品认证要求，并获得国家CCC认证证书。 | 1 | 1503.3333 | 1503.3333
BE019 | 三门酒吧饮料 柜 | 1350*520 *810 | 额定电压:220V~ 额定频率：50Hz 额定榆入功率：400W 制冷剂:R290/90g 储藏温度：+4~+12℃ 有效容积:303L 规格： 压缩机:1/5HP 搁架：2层 配隔塵绸 制冷方式：风冷 使用环境：湿度<70%;温度：26℃ 温度预设+6℃ 中空玻璃掩门 1、所投产品或部件有国家强制性产品认证要求的，须符合国家强制性产品认证要求，并获得国家CCC认证证书。 | 2 | 6531.6667 | 13063.3333
BE020 | 平台六抽屉冷 藏柜 | 1300*650*810 | 环保雪种，风冷 | 2 | 4725 | 9450
BE021 | 工作台柜 | 1000*650 *810 | 304食品级不锈钢 1、采用SUSU304#不锈钢制作； 2、台面采用1.5mm厚不锈钢板； 3、层板采用1.0mm厚不锈钢板； 4、门板及侧板采用1.0mm厚不锈钢板； 5、加强筋采用1.0mm厚不锈钢板折弯； 6、台脚采用1.0mm厚不锈钢管； 7、下加可调不锈钢子弹脚； | 1 | 1446.6667 | 1446.6667
BE022 | 杯茜柜 | 600 *650 *810 | 304/18/8304食品级不锈钢 台面1.5mm厚 1、台面采用SUSU304#不锈钢制作； 2、台面采用1.5mm厚不锈钢板； 3、柜门采用1.0mm厚不锈钢板； 4、加强筋采用1.0mm厚不锈钢板折弯； 5、台脚采用1.0mm厚不锈钢管； 6、下加可调不锈钢子弹脚； | 1 | 1028.3333 | 1028.3333
BE023 | 台下式洗杯碟 机 | 600 *637 *725 | 洗涤能力*ꞏ30筐/小寸(380V/50Hz/3N～)(高温程序，过71度试纸) ꞏ40筐/小寸(380V/50Hz/3N～)(标准程序) ꞏ60筐/小寸(380V/50Hz/3N～)(节能程序，单筐耗水2L) ꞏ12筐/小寸(220V/50Hz/1N~) 参数ꞏ装载高度：315.5mm ꞏ可容纳洗涤筐尺寸：500×500mm ꞏ清洗温度：65～75℃喷淋温度：82～90℃ ꞏ单筐耗水量：2L/2.6L水箱容量：18L ꞏ清洗泵功率：0.37kW水箱加热功率：2kW ꞏ喷淋加热功率：7.5kW(380V/50Hz/3N～) 2.5kW(220V/50Hz/1) ꞏ配电量：8.1kW(380V/50Hz/3N～) 3.1kW(220V/50Hz/1N~) ꞏ外形尺寸(宽×深×高)：594×602×796mm 描述ꞏ操作简单，降低人员培训需要 ꞏ高亮LED温度显示，洗涤、喷淋温度一目了然 ꞏ倾斜向上的人性化操作界面，易于操作和观察 ꞏ内置喷淋泵，保证水压不稳定环境下同样出色的洗涤效果 ꞏThermostop温控功能，确保喷淋温度 (当喷淋温度达到82℃以上，喷淋程序才启动) ꞏ上下洗臂旋转灵活，提高餐具和水流的有效接触面积 ꞏ独特NozzleFan喷嘴设计，内凹防堵，扇形水流的喷激力保证洗涤效果 ꞏ整机双层结构，减少热量损失，降低噪音，使操作环境更加舒适 ꞏ不锈钢清洗缸过滤器加强结构，高效耐用，防止残渣进入清洗系统 ꞏ接电规格可在现场简单、快速的由多相改为单相，适用于各种应用条件 ꞏ可通过71度试纸测试 1、所投产品或部件有国家强制性产品认证要求的，须符合国家强制性产品认证要求，并获得国家CCC认证证书。 | 1 | 11006.6667 | 11006.6667
BE024 | 单星盆台连垃 圾桶柜 | 1000 *650 *810 | 304/18/8304食品级不锈钢 台面1.5mm厚 1、采用SUSU304#不锈钢制作； 2、面板采用1.5mm厚不锈钢板； 3、星盆斗采用1.0mm厚不锈钢板； 4、柜门采用1.0mm厚不锈钢板； 5、台脚采用1.0mm厚不锈钢管； 6、下加可调不锈钢子弹脚； | 1 | 1433.3333 | 1433.3333
BE024A | 台出星盆冷热 水龙头 |  | 陶瓷铜芯，全铜冷热水龙头 | 1 | 259.8333 | 259.8333
三、综合楼一层员工厨房 |  |  |  |  | 0 | 0
CA001 | 风幕机 | 1500*185 *219 | 1.电源：220v/0.24kw，风量：3500/4200m³/h 2.风幕机配置控制面板，可在线显示工作状态，可在线任意设置24小寸内杀菌消毒寸间； 3、具有杀菌消毒净化功能，无菌整机； 4.具有手动和自动工作模式，无线联动自动控制装置。 5.风幕机控制系统包含节能环保优化管理性能。 6、所投产品或部件有国家强制性产品认证要求的，须符合国家强制性产品认证要求，并获得国家CCC认证证书。 | 1 | 970 | 970
CA002 | 不锈钢平板货 架 | 1500 *500 *300 | 304/18/8304食品级不锈钢 1、台面采用SUSU304#不锈钢制作； 2、采用1.0mm厚不锈钢板； | 6 | 1280 | 7680
CA003 | 可调节式四层 货架 | 1525 *610*1800 | 每个组合共4层，304食品级不锈钢 承重量：200千克/每层 | 7 | 1210 | 8470
CA004 | 可调节式四层 货架 | 1825 *610*1800 | 每个组合共4层，304食品级不锈钢 承重量：200千克/每层 | 1 | 1411.6667 | 1411.6667
CA005 | 可调节式四层 货架 | 1220 *610*1800 | 每个组合共4层，304食品级不锈钢 承重量：200千克/每层 | 3 | 961.6667 | 2885
CB001 | 紫外光杀菌灯 | 500*170*220 | 规格：有效面积25平方米 电压：220/45W 采用诱虫灯管 输出5000V高压 采用密封式收集器 附加紫外杀菌灯，灭蝇杀菌一机两用 1、所投产品或部件有国家强制性产品认证要求的，须符合国家强制性产品认证要求，并获得国家CCC认证证书。 | 1 | 189 | 189
CB002 | 风幕机 | 1200 *185 *219 | 1.电源：220v/0.18kw，风量：2800/3400m³/h 2.风幕机配置控制面板，可在线显示工作状态，可在线任意设置24小寸内杀菌消毒寸间； 3、具有杀菌消毒净化功能，无菌整机； 4.具有手动和自动工作模式，无线联动自动控制装置。 5.风幕机控制系统包含节能环保优化管理性能。 6、所投产品或部件有国家强制性产品认证要求的，须符合国家强制性产品认证要求，并获得国家CCC认证证书。 | 1 | 765 | 765
CB003 | 可调节式四层 货架 | 1220 *610*1800 | 每个组合共4层，304食品级不锈钢 承重量：200千克/每层 | 1 | 961.6667 | 961.6667
CB004 | 挂墙茜架 | 1100*350*286 | 304/18/8304食品级不锈钢 1、台面采用SUSU304#不锈钢制作； 2、采用1.0mm厚不锈钢板； | 1 | 738.3333 | 738.3333
CB005 | 洁碟台 | 1500*800*900 | 304/18/8304食品级不锈钢 台面1.5mm厚 1、台面采用SUSU304#不锈钢制作； 2、台面采用1.5mm厚不锈钢板； 3、层板采用1.0mm厚不锈钢板； 4、加强筋采用1.0mm厚不锈钢板折弯； 5、台脚采用1.0mm厚不锈钢管； 6、下加可调不锈钢子弹脚； | 1 | 1415 | 1415
CB006 | 洗碗机牛角组 件 | 635 *300 *300 | 304/18/8304食品级不锈钢 1、台面采用SUSU304#不锈钢制作； 2、采用1.0mm厚不锈钢板； | 2 | 615 | 1230
CB007 | 电加热通道式洗碗机 | 1602 *772*1474 | 电子控制，单道喷淋，洗涤量260/173筐/小寸 洗涤筐尺寸：500×500mm 清洗温度：60~71℃ 喷淋温度：82~90℃ 耗水量：320L/h 预洗水箱容量：10L 主洗水箱容量：105L 预洗区洗臂数量：上1/下1 主洗区洗臂数量：上4/下3 预洗泵功率：0.24kW 主洗泵功率：2.2kW 水箱加热功率：24kW 喷淋加热功率：30kW 总功率；57kW 电源：380V/50Hz/3N~ 1、所投产品或部件有国家强制性产品认证要求的，须符合国家强制性产品认证要求，并获得国家CCC认证证书。 | 1 | 40700 | 40700
CB008 | 双星污碟台 | 2500 *800 *900 | 304/18/8304食品级不锈钢 台面1.5mm厚 1、采用SUSU304#不锈钢制作； 2、面板采用1.5mm厚不锈钢板； 3、星盆斗采用1.0mm厚不锈钢板； 4、台脚采用1.0mm厚不锈钢管； 5、下加可调不锈钢子弹脚； | 1 | 1985 | 1985
CB008A | 台出星盆冷热 水龙头 |  | 陶瓷铜芯，全铜冷热水龙头 | 2 | 259.8333 | 519.6667
CB009 | 花洒龙头连支 架 |  | 陶瓷铜芯，全铜冷热水龙头 | 1 | 460 | 460
CB010 | 挂墙茜架 | 1600 *350 *286 | 304/18/8304食品级不锈钢 1、台面采用SUSU304#不锈钢制作； 2、采用1.0mm厚不锈钢板； | 1 | 866.6667 | 866.6667
CB011 | 垃圾桶 | 555 *505 *745 | 活动圆形灰色垃圾桶 | 2 | 74.8333 | 149.6667
CB012 | 污碟台 | 2300 *1000 *900 | 304/18/8304食品级不锈钢 台面1.5mm厚 1、台面采用SUSU304#不锈钢制作； 2、台面采用1.5mm厚不锈钢板； 3、层板采用1.0mm厚不锈钢板； 4、加强筋采用1.0mm厚不锈钢板折弯； 5、台脚采用1.0mm厚不锈钢管； 6、下加可调不锈钢子弹脚； | 1 | 1666.6667 | 1666.6667
CB013 | 三星盆台 | 2200*800 *860 | 304/18/8304食品级不锈钢 台面1.5mm厚 1、采用SUSU304#不锈钢制作； 2、面板采用1.5mm厚不锈钢板； 3、星盆斗采用1.0mm厚不锈钢板； 4、加强筋采用1.0mm厚不锈钢板； 5、支架横通采用Ф25*1.0mm厚不锈钢管； 6、台脚采用1.0mm厚不锈钢管； 7、下加可调不锈钢子弹脚； ▲所投水池具有国家认可的原材料检验报告。 | 1 | 1613.3333 | 1613.3333
CB013 | 台出星盆冷热 水龙头 |  | 陶瓷铜芯，全铜冷热水龙头 | 3 | 259.8333 | 779.5
CB014 | 挂墙不锈钢通 层架 | 1400 *350 *0 | 304/18/8304食品级不锈钢 1、台面采用SUSU304#不锈钢制作； 2、采用1.0mm厚不锈钢板； | 2 | 941.6667 | 1883.3333
CB015 | 工作台连贰下 层板(带背) | 600 *800 *860 | 304/18/8304食品级不锈钢 台面1.5mm厚 1、台面采用SUSU304#不锈钢制作； 2、台面采用1.5mm厚不锈钢板； 3、层板采用1.0mm厚不锈钢板； 4、加强筋采用1.0mm厚不锈钢板折弯； 5、台脚采用1.0mm厚不锈钢管； 6、下加可调不锈钢子弹脚； | 1 | 698.3333 | 698.3333
CB016 | 洗地龙头 | 10米 | 1、全铜冲洗枪头采用蓝色防滑硅胶包裹黄铜枪头机身，管长10米内部优质防爆钢丝液压管 2、进水主体为黄铜三通角阀 3、360°活动快速接头，可自由旋转，管子不打结 4、配弹簧自动回位功能，方便收纳 5、机身优质钢铁锻压铸造，采用环保烤漆工艺附着表面，光滑平整，具有防湿耐潮性能， 6、具有符合GB18145-2014;GB25501-2019 标准的节水证书 | 1 | 1931.6667 | 1931.6667
CB017 | 膝推式洗手星 盆连龙头 | 455 *455 *260 | 规格：内星盆：375x320x170mm,陶瓷铜芯，全铜冷热水龙头 根据需要，手动调较出水量； 含冷热水止回阀2个。 冷热水：DN15x2 | 1 | 781.6667 | 781.6667
CB018 | 自循环异味控 制装置 | 365 *180 *735 | 1、高能离子发生模块电晕放电技术，杀菌、消毒异味空气净化功能； 2、电控7寸触摸式液晶屏+工业PLC电脑控制，每天工作可设置8个以上不同的寸间段； 3、尺寸：365*180*735mm,功率：220V，0.11KW。 4、所投产品或部件有国家强制性产品认证要求的，须符合国家强制性产品认证要求，并获得国家CCC认证证书。 | 1 | 5385 | 5385
CB019 | 拼台 | 400 *400 *50 | 304/18/8304食品级不锈钢台面1.5mm厚 1、台面采用SUSU304#不锈钢制作； 2、采用1.5mm厚不锈钢板； | 1 | 411.6667 | 411.6667
CC001 | 高身储碟柜 | 1500 *610 *1800 | 304食品级不锈钢 1、采用SUSU304#不锈钢制作； 2、台面采用1.0mm厚不锈钢板； 3、层板采用1.0mm厚不锈钢板； 4、门板及侧板采用1.0mm厚不锈钢板； 5、加强筋采用1.0mm厚不锈钢板折弯； 6、台脚采用1.0mm厚不锈钢管； 7、下加可调不锈钢子弹脚； ▲所投不锈钢碗柜具有国家认可的原材料检验报告。 | 2 | 2658.3333 | 5316.6667
CC002 | 高身储碟柜 | 1200 *610 *1800 | 304食品级不锈钢 1、采用SUSU304#不锈钢制作； 2、台面采用1.0mm厚不锈钢板； 3、层板采用1.0mm厚不锈钢板； 4、门板及侧板采用1.0mm厚不锈钢板； 5、加强筋采用1.0mm厚不锈钢板折弯； 6、台脚采用1.0mm厚不锈钢管； 7、下加可调不锈钢子弹脚； | 5 | 2428.3333 | 12141.6667
C0003 | 风幕机 | 900 *185 *219 | 1.电源：220v/0.16kw，风量：2300/2600m³/h 2.风幕机配置控制面板，可在线显示工作状态，可在线任意设置24小寸内杀菌消毒寸间； 3、具有杀菌消毒净化功能，无菌整机； 4.具有手动和自动工作模式，无线联动自动控制装置。 5.风幕机控制系统包含节能环保优化管理性能。 6、所投产品或部件有国家强制性产品认证要求的，须符合国家强制性产品认证要求，并获得国家CCC认证证书。 | 1 | 703.3333 | 703.3333
CD001 | 灭蝇灯 | 500 *220 *350 | 规格：有效面积<50平方米 电压：220/45W 采用05诱虫灯管 输出5000V高压 采用半密封式收集器 1、所投产品或部件有国家强制性产品认证要求的，须符合国家强制性产品认证要求，并获得国家CCC认证证书。 | 2 | 142.5 | 285
CD002 | 工作台柜(带背 ) | 1800 *650 *810 | 304食品级不锈钢 1、采用SUSU304#不锈钢制作； 2、台面采用1.5mm厚不锈钢板； 3、层板采用1.0mm厚不锈钢板； 4、门板及侧板采用1.0mm厚不锈钢板； 5、加强筋采用1.0mm厚不锈钢板折弯； 6、台脚采用1.0mm厚不锈钢管； 7、下加可调不锈钢子弹脚； | 5 | 2568.3333 | 12841.6667
CD003 | 风幕机 | 900 *185 *219 | 1.电源：220v/0.16kw，风量：2300/2600m³/h 2.风幕机配置控制面板，可在线显示工作状态，可在线任意设置24小寸内杀菌消毒寸间； 3、具有杀菌消毒净化功能，无菌整机； 4.具有手动和自动工作模式，无线联动自动控制装置。 5.风幕机控制系统包含节能环保优化管理性能。 6、所投产品或部件有国家强制性产品认证要求的，须符合国家强制性产品认证要求，并获得国家CCC认证证书。 | 2 | 703.3333 | 1406.6667
CD004 | 单星盆台连垃 圾桶柜 | 1000*650*810 | 304/18/8304食品级不锈钢 台面1.5mm厚 1、采用SUSU304#不锈钢制作； 2、面板采用1.5mm厚不锈钢板； 3、星盆斗采用1.0mm厚不锈钢板； 4、柜门采用1.0mm厚不锈钢板； 5、台脚采用1.0mm厚不锈钢管； 6、下加可调不锈钢子弹脚； | 1 | 1433.3333 | 1433.3333
CD004A | 台出星盆冷热 水龙头 |  | 陶瓷铜芯，全铜冷热水龙头 | 1 | 259.8333 | 259.8333
CD005 | 工作台掩门柜 | 1500 *650 *810 | 304食品级不锈钢 1、采用SUSU304#不锈钢制作； 2、台面采用1.5mm厚不锈钢板； 3、层板采用1.0mm厚不锈钢板； 4、门板及侧板采用1.0mm厚不锈钢板； 5、加强筋采用1.0mm厚不锈钢板折弯； 6、台脚采用1.0mm厚不锈钢管； 7、下加可调不锈钢子弹脚； | 2 | 2150 | 4300
CD006 | 电力煮面炉 | 800*750*810 | 电压:380V/3N～50Hz 电量:9kWx2=18kW 规格:煮缸容量:36x2升; 配鋼粉籬5-1/4"12个; 入水口:DN15 排水口:DN20 1、所投产品或部件有国家强制性产品认证要求的，须符合国家强制性产品认证要求，并获得国家CCC认证证书。 | 3 | 1285 | 3855
CD007 | 抽气罩 | 2800*1000 *560 | 304/18/8304食品级不锈钢 1、台面采用SUSU304#不锈钢制作； 2、采用1.0mm厚不锈钢板； | 1 | 3376.6667 | 3376.6667
CD008 | 电热暖汤车 | 650 *650*810 | 額定电压:220V～ 額定頻率:50Hz 額定功率:2kW 规格: 溫度范围:20℃-85℃ 內部尺寸:φ420x400MM 1、所投产品或部件有国家强制性产品认证要求的，须符合国家强制性产品认证要求，并获得国家CCC认证证书。 | 2 | 1586.6667 | 3173.3333
CD009 | 电热暖饭车 | 650 *650 *810 | 額定电压:220V～ 額定頻率:50Hz 額定功率:2kW 规格: 溫度范围:20℃-85℃ 內部尺寸:φ420x400MM 1、所投产品或部件有国家强制性产品认证要求的，须符合国家强制性产品认证要求，并获得国家CCC认证证书。 | 2 | 1586.6667 | 3173.3333
CD010 | 热汤池台柜 | 1800 *750*810 | 304/18/8304食品级不锈钢 台面1.5mm厚，前台整体为不锈钢封板，厚0.8mm； 全自动进水，电热恒温自动控制。 配1/1GN盆,水热式.电量:2KW/1PH/220V. 采用数字智能控制系统，数字显示，具有电源开关，设置按键，箱体为全不锈钢结构 1、所投产品或部件有国家强制性产品认证要求的，须符合国家强制性产品认证要求，并获得国家CCC认证证书。 | 4 | 2746.6667 | 10986.6667
CD011 | 单层陈列顶架连保温灯 | 1800*350 *350 | 304/18/8304食品级不锈钢 1、台面采用SUSU304#不锈钢制作； 2、采用1.0mm厚不锈钢板； | 4 | 1516.6667 | 6066.6667
CD012 | 拼台 | 600*350 *810 | 304/18/8304食品级不锈钢 台面1.5mm厚 1、台面采用SUSU304#不锈钢制作； 2、采用1.5mm厚不锈钢板； | 1 | 411.6667 | 411.6667
CD013 | 托盘车 | 1200 *600 *950 | 304/18/8304食品级不锈钢 1、台面采用SUSU304#不锈钢制作； 2、采用1.0mm厚不锈钢板； | 2 | 1190 | 2380
CD014 | 工作台柜 | 850 *750 *810 | 304食品级不锈钢 1、采用SUSU304#不锈钢制作； 2、台面采用1.5mm厚不锈钢板； 3、层板采用1.0mm厚不锈钢板； 4、门板及侧板采用1.0mm厚不锈钢板； 5、加强筋采用1.0mm厚不锈钢板折弯； 6、台脚采用1.0mm厚不锈钢管； 7、下加可调不锈钢子弹脚； | 1 | 1446.6667 | 1446.6667
CD015 | 工作台柜 | 850 *750 *810 | 304食品级不锈钢 1、采用SUSU304#不锈钢制作； 2、台面采用1.5mm厚不锈钢板； 3、层板采用1.0mm厚不锈钢板； 4、门板及侧板采用1.0mm厚不锈钢板； 5、加强筋采用1.0mm厚不锈钢板折弯； 6、台脚采用1.0mm厚不锈钢管； 7、下加可调不锈钢子弹脚； | 1 | 1446.6667 | 1446.6667
CD016 | 工作台柜 | 1000 *650*810 | 304食品级不锈钢 1、采用SUSU304#不锈钢制作； 2、台面采用1.5mm厚不锈钢板； 3、层板采用1.0mm厚不锈钢板； 4、门板及侧板采用1.0mm厚不锈钢板； 5、加强筋采用1.0mm厚不锈钢板折弯； 6、台脚采用1.0mm厚不锈钢管； 7、下加可调不锈钢子弹脚； | 1 | 1446.6667 | 1446.6667
CD017 | 膝推式洗手星 盆连龙头 | 455 *455 *260 | 规格：内星盆：375x320x170mm,陶瓷铜芯，全铜冷热水龙头 根据需要，手动调较出水量； 含冷热水止回阀2个 冷热水：DN15x2 | 1 | 781.6667 | 781.6667
CD018 | 单星盆台柜 | 1200 *650*810 | 304/18/8304食品级不锈钢 台面1.5mm厚 1、采用SUSU304#不锈钢制作； 2、面板采用1.5mm厚不锈钢板； 3、星盆斗采用1.0mm厚不锈钢板； 4、柜门采用1.0mm厚不锈钢板； 5、台脚采用1.0mm厚不锈钢管； 6、下加可调不锈钢子弹脚； ▲所投水池具有国家认可的原材料检验报告。 | 1 | 1363.3333 | 1363.3333
CD018 | 台出星盆冷热 水龙头 |  | 陶瓷铜芯，全铜冷热水龙头 | 1 | 259.8333 | 259.8333
CD019 | 高速(磁化)电开水器 | 510 *310 *930 | 额定电压:380V/3N~ 额定频率：50/60Hz 额定翰入功率：9kW 额定容积:69.6L 规格： 液晶顺示功能 最低出水温度：92℃~97℃ 额定制水量：180公升/小寸 不包水處理及軟水装置 1、所投产品或部件有国家强制性产品认证要求的，须符合国家强制性产品认证要求，并获得国家CCC认证证书。 | 1 | 1973.3333 | 1973.3333
CD020 | 滤水器 | 530 *80 *80 | 濾水量:9000加侖 -連10吋長初過濾器 | 1 | 3333.3333 | 3333.3333
CD021 | 不锈钢输送自 动回归门 | 1200*100*1500 | 304/18/8304食品级不锈钢 1、台面采用SUSU304#不锈钢制作； 2、采用1.0mm厚不锈钢板； | 1 | 1133.3333 | 1133.3333
CE001 | 净水设备 |  | 1）四级过滤+UV杀菌装置+RO反渗透（共六级过滤），纯净水水质通过权威检测； 2）70%以上纯水回收率，废水率低于30%； 3）大小活水循环：储水箱、净水管道活水循环； 4）正反冲洗：滤芯滤料反冲洗功能，保证过滤能力，延长滤芯使用寿命； 5）定寸水质监测、显示、报警等控制，保证水质安全，检测指标包括TDS、TOC、COD、浊度、余氯去除率等； 6）实寸监控系统水压、流量、水温等； 7）全自动微电脑控制，图形化实寸显示，触控操作； 8）实寸监控异常情况，确保系统稳定可靠运行； 9）WIFI远程监控，用户可通过移动端实寸监控水质及系统运行状况； 10）实寸监控滤芯、滤料使用情况及寿命，提醒用户及寸处理； 11）多水箱并联功能，平衡用户日常用水与高峰用水需求。 12、净水系统可实寸监控水质指标：TDS、TOC、COD、浊度、余氯去除率，并将进水、纯水的各项指标进行对比图表化显示。提供净水系统触摸屏实物现场通电演示，验证功能。 1、所投产品或部件有国家强制性产品认证要求的，须符合国家强制性产品认证要求，并获得国家CCC认证证书。 | 1 | 56750 | 56750
1 | 风幕机 | 1200*185*219 | 1.电源：220v/0.18kw，风量：2800/3400m³/h 2.风幕机配置控制面板，可在线显示工作状态，可在线任意设置24小寸内杀菌消毒寸间； 3、具有杀菌消毒净化功能，无菌整机； 4.具有手动和自动工作模式，无线联动自动控制装置。 5.风幕机控制系统包含节能环保优化管理性能。 6、所投产品或部件有国家强制性产品认证要求的，须符合国家强制性产品认证要求，并获得国家CCC认证证书。 | 1 | 765 | 765
2 | 灭蝇灯 | 500*220 *350 | 规格：有效面积<50平方米 电压：220/45W 采用05诱虫灯管 输出5000V高压 采用半密封式收集器 1、所投产品或部件有国家强制性产品认证要求的，须符合国家强制性产品认证要求，并获得国家CCC认证证书。 | 1 | 142.5 | 142.5
3 | 高身双门冷藏 柜 | 740 *830*2015 | 环保雪种，风冷 | 1 | 4053.3333 | 4053.3333
4 | 消毒刀箱 | 540 *135 *645 | 额定电压:220V~ 额定频率:50Hz 额定功率:15W 额定电流:1 规格 柜门带锁； 内置消毒杀菌紫外线(UV)灯；设有开门保险，可放10把刀具 1、所投产品或部件有国家强制性产品认证要求的，须符合国家强制性产品认证要求，并获得国家CCC认证证书。 | 1 | 1316.6667 | 1316.6667
5 | 单星盆台连垃 圾桶柜 | 1200 *750 *860 | 304/18/8304食品级不锈钢 台面1.5mm厚 1、采用SUSU304#不锈钢制作； 2、面板采用1.5mm厚不锈钢板； 3、星盆斗采用1.0mm厚不锈钢板； 4、柜门采用1.0mm厚不锈钢板； 5、台脚采用1.0mm厚不锈钢管； 6、下加可调不锈钢子弹脚； | 1 | 1456.6667 | 1456.6667
5 | 台出星盆冷热 水龙头 |  | 陶瓷铜芯，全铜冷热水龙头 | 1 | 259.8333 | 259.8333
6 | 蒸笼三星架 | 650*650*1800 | 304/18/8304食品级不锈钢 1、采用SUSU304#不锈钢制作； 2、采用1.0mm厚不锈钢板； | 1 | 485 | 485
7 | 搅拌机 | 560*450*850 | 1、料桶容积：38L，最大和面量：10kg，不锈钢料桶整体拉伸； 2、电压/功率：220V/1.5KW； 3、配：不锈钢附件，三种规格搅拌抓手，搅拌转速：65/102/296r/min。 4、所投产品或部件有国家强制性产品认证要求的，须符合国家强制性产品认证要求，并获得国家CCC认证证书。 | 1 | 4721.6667 | 4721.6667
8 | 压面机 | 560 *560 *1250 | 电压;380V/3N～50Hz 功率：3HP(2.25kW) 滚轴調整范围：0-18MM 转速：95RPM 产能：100公斤/小寸 滚轴直徑:6英寸(151MM) 产品认证:CE 1、所投产品或部件有国家强制性产品认证要求的，须符合国家强制性产品认证要求，并获得国家CCC认证证书。 | 1 | 2455 | 2455
9 | 和面机 | 848 *555 *1155 | 电压:380V/3N～50Hz 功率：5.5HP(4.13kW) 容量：面团40公斤 桶转电动机:0.75HP 产品认证:ETL,NSF 1、所投产品或部件有国家强制性产品认证要求的，须符合国家强制性产品认证要求，并获得国家CCC认证证书。 | 1 | 4370 | 4370
10 | 工作台柜 | 800 *762 *880 | 304食品级不锈钢 1、采用SUSU304#不锈钢制作； 2、台面采用1.5mm厚不锈钢板； 3、层板采用1.0mm厚不锈钢板； 4、门板及侧板采用1.0mm厚不锈钢板； 5、加强筋采用1.0mm厚不锈钢板折弯； 6、台脚采用1.0mm厚不锈钢管； 7、下加可调不锈钢子弹脚； | 1 | 1446.6667 | 1446.6667
11 | 面粉车 |  | 1、材质：优质304不锈钢。 2、面斗及盖厚度为1.5mm。 3、4寸万向脚轮，其中两个带刹车掣。 ▲所投面粉车感官要求符合国家现行标准，提供检验报告。 | 2 | 795.3333 | 1590.6667
12 | 枫木板 | 1524 *762 *80 | 美国枫木板 | 1 | 635 | 635
13 | 面粉台 | 1500 *750 *800 | 304/18/8304食品级不锈钢 1、台面采用SUSU304#不锈钢制作； 2、台面采用1.0mm厚不锈钢板； 3、加强筋采用1.0mm厚不锈钢板折弯； 4、台脚采用1.0mm厚不锈钢管； 5、下加可调不锈钢子弹脚； | 1 | 1185 | 1185
14 | 高身单门发饱 柜 | 560 *775 *2100 | 雷壓:220V～50/60Hz 電量：1.5kW 规格：電子控制； 时间0～99分鐘; 發飽温度<50℃; 發飽濕度0～99%; 可放400*600MM餅盆/16个(不配); 入水口：DN15 排水口：DN15 | 1 | 1978.3333 | 1978.3333
15 | 双层电焗饼炉 | 820 *870 *830 | 额定电压:380V/3N~ 额定频率：50/60Hz 额定输入功率：5kW*2 规格： 电子控制； 可设定9种程式及手动控制； 温度<400℃; 可放2个18”*26"盆； 1、所投产品或部件有国家强制性产品认证要求的，须符合国家强制性产品认证要求，并获得国家CCC认证证书。 | 1 | 3130 | 3130
16 | 工作台连 2/1GN盘架 | 800 *800 *750 | 304/18/8304食品级不锈钢 台面1.5mm厚 1、台面采用SUSU304#不锈钢制作； 2、台面采用1.5mm厚不锈钢板； 3、层板采用1.0mm厚不锈钢板； 4、加强筋采用1.0mm厚不锈钢板折弯； 5、台脚采用1.0mm厚不锈钢管； 6、下加可调不锈钢子弹脚； | 1 | 893.3333 | 893.3333
17 | 工作台柜 | 1800 *800 *810 | 304食品级不锈钢 1、采用SUSU304#不锈钢制作； 2、台面采用1.5mm厚不锈钢板； 3、层板采用1.0mm厚不锈钢板； 4、门板及侧板采用1.0mm厚不锈钢板； 5、加强筋采用1.0mm厚不锈钢板折弯； 6、台脚采用1.0mm厚不锈钢管； 7、下加可调不锈钢子弹脚； | 1 | 2568.3333 | 2568.3333
18 | 挂墙吊柜 | 1800 *350 *610 | 304/18/8304食品级不锈钢 1、台面采用SUSU304#不锈钢制作； 2、采用1.0mm厚不锈钢板； | 1 | 1491.6667 | 1491.6667
19 | 抽气罩(方型) | 1000 *1000 *560 | 304/18/8304食品级不锈钢 1、台面采用SUSU304#不锈钢制作； 2、采用1.0mm厚不锈钢板； | 1 | 1150 | 1150
20 | 风幕机 | 900*185 *219 | 1.电源：220v/0.16kw，风量：2300/2600m³/h 2.风幕机配置控制面板，可在线显示工作状态，可在线任意设置24小寸内杀菌消毒寸间； 3、具有杀菌消毒净化功能，无菌整机； 4.具有手动和自动工作模式，无线联动自动控制装置。 5.风幕机控制系统包含节能环保优化管理性能。 6、所投产品符合国家强制性产品认证要求的，并获得国家CCC认证证书。 | 1 | 703.3333 | 703.3333
CG001 | 灭蝇灯 | 500 *220 *350 | 规格：有效面积<50平方米 电压：220/45W 采用05诱虫灯管 输出5000V高压 采用半密封式收集器 1、所投产品或部件有国家强制性产品认证要求的，须符合国家强制性产品认证要求，并获得国家CCC认证证书。 | 2 | 142.5 | 285
CG002 | 风幕机 | 1500*185 *219 | 1.电源：220v/0.24kw，风量：3500/4200m³/h 2.风幕机配置控制面板，可在线显示工作状态，可在线任意设置24小寸内杀菌消毒寸间； 3、具有杀菌消毒净化功能，无菌整机； 4.具有手动和自动工作模式，无线联动自动控制装置。 5.风幕机控制系统包含节能环保优化管理性能。 6、所投产品或部件有国家强制性产品认证要求的，须符合国家强制性产品认证要求，并获得国家CCC认证证书。 | 2 | 970 | 1940
CG003 | 工作台柜(带 背 ) | 1500*750*810 | 304食品级不锈钢 1、采用SUSU304#不锈钢制作； 2、台面采用1.5mm厚不锈钢板； 3、层板采用1.0mm厚不锈钢板； 4、门板及侧板采用1.0mm厚不锈钢板； 5、加强筋采用1.0mm厚不锈钢板折弯； 6、台脚采用1.0mm厚不锈钢管； 7、下加可调不锈钢子弹脚； | 2 | 2023.3333 | 4046.6667
CG004 | 挂墙双层板 | 3000 *350 *38 | 304/18/8304食品级不锈钢 1、台面采用SUSU304#不锈钢制作； 2、采用1.0mm厚不锈钢板； | 1 | 1515 | 1515
CG005 | 工作台连二下 层板(带背) | 1800*750 *810 | 304/18/8304食品级不锈钢 台面1.5mm厚 1、台面采用SUSU304#不锈钢制作； 2、台面采用1.5mm厚不锈钢板； 3、层板采用1.0mm厚不锈钢板； 4、加强筋采用1.0mm厚不锈钢板折弯； 5、台脚采用1.0mm厚不锈钢管； 6、下加可调不锈钢子弹脚； | 1 | 1476.6667 | 1476.6667
CG006 | 双星盆台(带 背 ) | 1200 *750 *860 | 304/18/8304食品级不锈钢 台面1.5mm厚 1、采用SUSU304#不锈钢制作； 2、面板采用1.5mm厚不锈钢板； 3、星盆斗采用1.0mm厚不锈钢板； 4、加强筋采用1.0mm厚不锈钢板； 5、支架横通采用Ф25*1.0mm厚不锈钢管； 6、台脚采用1.0mm厚不锈钢管； 7、下加可调不锈钢子弹脚； ▲所投水池具有国家认可的原材料检验报告。 | 1 | 1033.3333 | 1033.3333
CG006 | 台出星盆冷热 水龙头 |  | 陶瓷铜芯，全铜冷热水龙头 | 2 | 259.8333 | 519.6667
CG007 | 高身四门冷藏 柜 | 1370 *830*1865 | 环保雪种，风冷 | 2 | 10790 | 21580
CG008 | 洗地龙头 | 10米 | 1、全铜冲洗枪头采用蓝色防滑硅胶包裹黄铜枪头机身，管长10米内部优质防爆钢丝液压管 2、进水主体为黄铜三通角阀 3、360°活动快速接头，可自由旋转，管子不打结 4、配弹簧自动回位功能，方便收纳 5、机身优质钢铁锻压铸造，采用环保烤漆工艺附着表面，光滑平整，具有防湿耐潮性能， 6、具有符合GB18145-2014;GB25501-2019 标准的节水证书 | 1 | 1931.6667 | 1931.6667
CG009 | 膝推式洗手星 盆连龙头 | 455 *455 *260 | 规格：内星盆：375x320x170mm,陶瓷铜芯，全铜冷热水龙头 根据需要，手动调较出水量； 含冷热水止回阀2个。 冷热水：DN15x2 | 1 | 781.6667 | 781.6667
CG010 | 双通工作台柜 | 1800*1100 *810 | 304食品级不锈钢 1、采用SUSU304#不锈钢制作； 2、台面采用1.5mm厚不锈钢板； 3、层板采用1.0mm厚不锈钢板； 4、门板及侧板采用1.0mm厚不锈钢板； 5、加强筋采用1.0mm厚不锈钢板折弯； 6、台脚采用1.0mm厚不锈钢管； 7、下加可调不锈钢子弹脚； | 2 | 2641.6667 | 5283.3333
CG011 | 打荷台热柜 | 2200 *1100 *810 | 304食品级不锈钢 1、采用SUSU304#不锈钢制作； 2、台面采用1.5mm厚不锈钢板； 3、层板采用1.0mm厚不锈钢板； 4、门板及侧板采用1.0mm厚不锈钢板； 5、加强筋采用1.0mm厚不锈钢板折弯； 6、台脚采用1.0mm厚不锈钢管； 7、下加可调不锈钢子弹脚； | 3 | 4021.6667 | 12065
CG012 | 天然气双头双 圈矮汤炉 | 1200 x 760 x 500 | 1、材质：优质304不锈钢，面板及围板厚度1.5mm。 2、炉体骨架用40*40*4mm优质角钢加固，焊接牢固； 3、扁铁炉花铸造件； 4、炉通脚（内含子弹脚）Φ50*1.5mm无缝钢管，配可调试升降脚； 5、选用国产优质炉头； 6、带电子打火和熄火保护装置。 7、▲所投矮汤炉符合国家强制性产品认证要求的，并获得国家CCC认证证书，提供证书复印件。 8、符合《商用燃气燃烧器具》（GB 35848-2024）或《家用燃气灶具》（GB 16410-2020）等国家现行相关法律法规和规范标准，确保符合项目所在地燃气公司通气需求。 | 1 | 4683.3333 | 4683.3333
CG013 | 天然气环保三 门蒸柜(电磁 安全制) | 900 x 880 x 1900 | 1、材质：优质不锈钢板，蒸柜门采用聚脂发泡填充；配有磁力胶边并用加重弹簧固定； 2、炉体骨架40*40*4mm国标角铁； 3、炉膛采用A3、5mm热轧铁板； 4、炉通脚Φ50mm无缝不锈钢管，内含实心钢柱，下配可调炉身高度的不锈钢子弹脚； 5、炉膛内采用高级耐火棉隔热及耐火砖砌结火位； 6、用电量：550W/220V； 7、国产优质节能炉头，带熄火保护装置； 8、手柄、螺丝、铆钉、全部采用不锈钢材料，永不生锈。 9、▲所投产品依据国家现行标准《商用燃气燃烧器具能效限定值及能效等级》判定能效等级为1级或以上，提供1级或以上效标识及能源效率检测报告 10、▲所投产品或部件应符合国家强制性产品认证要求，并获得国家CCC认证证书，提供证书复印件。 11、符合《商用燃气燃烧器具》（GB 35848-2024）或《家用燃气灶具》（GB 16410-2020）等国家现行相关法律法规和规范标准，确保符合项目所在地燃气公司通气需求。 | 1 | 9766.6667 | 9766.6667
CG014 | 电二十四盘蒸 饭柜 | 1150 *880 *1800 | 1、材质：外壳采用油磨无指纹不锈钢板，不锈钢整体拉伸一次性成型不锈钢内胆； 2、保温层为聚氨酯整体发泡，保温隔热、节能环保； 3、新式多气囊耐高温硅胶门封，密封性能好；高效简易渐进式门锁，方便实用； 4、自动浮球进水功能，缺水自给，满水自停，防止干烧； 5、输入蒸气压力：0.02MPa，安全卸压气阀，保障机体安全使用； 6、优质防爆全钢电热管； 7、蒸盘采用304不锈钢板一次冲压成型，易于清洁； 8、电压/功率：380V/24KW，蒸饭寸间：25-50分钟。 9、▲所投蒸车符合国家现行标准要求，提供国家认可的检测机构出具的检验报告。 10、▲蒸饭托盘为食品级304不锈钢材质，其感官要求、理化指标符合食品安全国家标准的相关要求，提供蒸盘食品接触产品安全认证证书，提供省级或以上质量检验机构出具食品接触检验报告。 11、▲所投产品符合国家强制性产品认证要求的，并获得国家CCC认证证书，提供证书复印件。 | 2 | 4643.3333 | 9286.6667
CG015 | 拼台连壹下层 板 | 300 *1250 *810 | 1、材质：优质304不锈钢，台面厚度为1.5mm，前板、侧板、后背板厚度均为1.5mm； 2、炉体骨架采用40*40*4mm国标角铁，焊接牢固，并采用防锈、喷漆处理； 3、炉膛采用A3，3mm热轧铁板，炉膛内采用整体耐火棉隔热及耐火砖砌结火位； 4、采用新型铸铁节能炉头； 5、厨用中压风机，用电280W*2/220V； 6、气管道采用无缝管焊接成型，水管采用镀锌铁管，风管采用Φ60镀锌风管； 7、温锅上方配摇摆水龙头； 8、带电子打火和熄火保护装置。 9、炉通脚Φ50mm无缝不锈钢管，配可调炉身高度的不锈钢子弹脚。 10、▲所投产品或部件应符合国家强制性产品认证要求，并获得国家CCC认证证书，提供证书复印件。 11、符合《商用燃气燃烧器具》（GB 35848-2024）或《家用燃气灶具》（GB 16410-2020）等国家现行相关法律法规和规范标准，确保符合项目所在地燃气公司通气需求。 | 2 | 411.6667 | 823.3333
CG016 | 天然气环保双 头双尾炒炉 (电磁安全制) | 2200 x 1250 x 810 | 1、材质：优质304不锈钢，台面厚度为1.5mm，前板、侧板、后背板厚度均为1.5mm； 2、炉体骨架采用40*40*4mm国标角铁，焊接牢固，并采用防锈、喷漆处理； 3、炉膛采用A3，3mm热轧铁板，炉膛内采用整体耐火棉隔热及耐火砖砌结火位； 4、采用新型铸铁节能炉头； 5、厨用中压风机，用电280W*2/220V； 6、气管道采用无缝管焊接成型，水管采用镀锌铁管，风管采用Φ60镀锌风管； 7、温锅上方配摇摆水龙头； 8、带电子打火和熄火保护装置。 9、炉通脚Φ50mm无缝不锈钢管，配可调炉身高度的不锈钢子弹脚。 10、▲所投产品或部件应符合国家强制性产品认证要求，并获得国家CCC认证证书，提供证书复印件。 11、符合《商用燃气燃烧器具》（GB 35848-2024）或《家用燃气灶具》（GB 16410-2020）等国家现行相关法律法规和规范标准，确保符合项目所在地燃气公司通气需求。 | 1 | 7983.3333 | 7983.3333
CG017 | 天然气环保双 头双尾炒炉 (电磁安全制) | 2200 x 1250 x 810 | 1、材质：优质304不锈钢，台面厚度为1.5mm，前板、侧板、后背板厚度均为1.5mm； 2、炉体骨架采用40*40*4mm国标角铁，焊接牢固，并采用防锈、喷漆处理； 3、炉膛采用A3，3mm热轧铁板，炉膛内采用整体耐火棉隔热及耐火砖砌结火位； 4、采用新型铸铁节能炉头； 5、厨用中压风机，用电280W*2/220V； 6、气管道采用无缝管焊接成型，水管采用镀锌铁管，风管采用Φ60镀锌风管； 7、温锅上方配摇摆水龙头； 8、带电子打火和熄火保护装置。 9、炉通脚Φ50mm无缝不锈钢管，配可调炉身高度的不锈钢子弹脚。 10、▲所投产品或部件应符合国家强制性产品认证要求，并获得国家CCC认证证书，提供证书复印件。 11、符合《商用燃气燃烧器具》（GB 35848-2024）或《家用燃气灶具》（GB 16410-2020）等国家现行相关法律法规和规范标准，确保符合项目所在地燃气公司通气需求。 | 1 | 7983.3333 | 7983.3333
CG017A | 炉背封钢 |  | 优质304不锈钢 | 1 | 8833.3333 | 8833.3333
CG018 | 油烟净化一体 机带鲜风槽 | 12700 *1500 *560 | 1、材质：优质304不锈钢，厚度1.5mm； 2、内置静音多翼风机（风机功率1.8KW）； 3、每组5台运油扇（转速物理拦截）； 4、电子触摸屏集成控制系统，高品质电源线路及控制器； 5、配静电净化过滤箱，自带清洗系统，可定期清洁电极板，保证油烟吸附效率； 6、配不锈钢接油槽及密封式烟罩灯； 7、油烟净化率95%以上； 8、▲所投油烟净化一体机符合国家现行标准、提供中国环保产品认证证书及相关报告. 9、所投产品或部件有国家强制性产品认证要求的，须符合国家强制性产品认证要求，并获得国家CCC认证证书。 | 1 | 90250 | 90250
CG019 | 一体机控制箱 | 240 *130*320 | 配套 | 1 | 5175 | 5175
CG020 | 灭火系统 | 12700 *1500 *0 | 1、厨房设备灭火装置对灶台、过滤网、烟罩、烟道部位发生的火灾有抑制和扑灭功能，24小寸保护厨房区域灶具用油用火安全! 2、灭火剂有效使用期：8年；启动方式采用电动启动，电启动式的装置应具有自动启动、手动启动和机械应急启动功能 3、联动性能：具有水冷却功能的装置，在灭火剂完全喷射后，水流联动阀应能立即开启喷水，自动切换寸间≤1.8s;喷嘴的喷射寸间≥26(s);喷射延迟寸间≤1.1(s); 4、电启动式装置的控制盘应具有以下控制及显示 功能： a)有自动、手动灭火装置功能，自动状态、手动状态应有明显标志并可相互转换。无论控制盘处于自动或手动状态，手动操作启动应始终有效； b)有延迟启动功能，延迟寸间应在0s～30s范围内可调； c)设置的“手动启动”按键应有避免人员误触及的保护措施，设置“紧急中断”按键寸，按键应置于易操作部位。“手动启动”和“紧急中断”的状态应有明显的光信号显示； d)有灭火装置启动的反馈信号显示功能； e)提供控制外部设备的接线端子及装置启动信号传送给消防控制中心的接线端子； f)具备自身(包括探测、控制回路)故障报警显示功能：外部音响器件的声压级为≥95.0dB(A) 5、▲投标人所投厨房“灭火系统 ”提供制造商食用油专用灭火剂符合国标的检测报告，动物死亡数量累计为0，中毒体征为0，药剂为无色透明液体，无毒无害，SD大鼠经口毒试验。 6、所投产品或部件有国家强制性产品认证要求的，须符合国家强制性产品认证要求，并获得国家CCC认证证书。 | 1 | 13683.3333 | 13683.3333
CG021 | 天然气环保单 头单尾炒炉 (电磁安全制) | 1200 x 1250 x 810 | 1、材质：优质304不锈钢，台面厚度为1.5mm，前板、侧板、后背板厚度均为1.5mm； 2、炉体骨架采用40*40*4mm国标角铁，焊接牢固，并采用防锈、喷漆处理； 3、炉膛采用A3，3mm热轧铁板，炉膛内采用整体耐火棉隔热及耐火砖砌结火位； 4、采用新型铸铁节能炉头； 5、厨用中压风机，用电280W/220V； 6、气管道采用无缝管焊接成型，水管采用镀锌铁管，风管采用Φ60镀锌风管； 7、温锅上方配摇摆水龙头； 8、带电子打火和熄火保护装置。 9、炉通脚Φ50mm无缝不锈钢管，配可调炉身高度的不锈钢子弹脚。 10、▲所投产品或部件应符合国家强制性产品认证要求，并获得国家CCC认证证书，提供证书复印件。 11、符合《商用燃气燃烧器具》（GB 35848-2024）或《家用燃气灶具》（GB 16410-2020）等国家现行相关法律法规和规范标准，确保符合项目所在地燃气公司通气需求。 | 1 | 5316.6667 | 5316.6667
CG022 | 天然气环保双 头蒸炉(电磁 安全制) | 1500 x 1050 x 810 | 1、材质：优质不锈钢板，蒸柜门采用聚脂发泡填充；配有磁力胶边并用加重弹簧固定； 2、炉体骨架40*40*4mm国标角铁； 3、炉膛采用A3、5mm热轧铁板； 4、四脚配万向轮； 5、炉膛内采用高级耐火棉隔热及耐火砖砌结火位； 6、炉头：采用节能型火排，配熄火保护装置； 7、浮球水箱，自动进水，防干烧； 8、手柄、螺丝、铆钉、全部采用不锈钢材料，永不生锈。 9.功率/电压：0.5KW/220V。 10、▲所投产品或部件应符合国家强制性产品认证要求，并获得国家CCC认证证书，提供证书复印件。 11、符合《商用燃气燃烧器具》（GB 35848-2024）或《家用燃气灶具》（GB 16410-2020）等国家现行相关法律法规和规范标准，确保符合项目所在地燃气公司通气需求。 | 1 | 6785 | 6785
CH001 | 灭蝇灯 | 500 *220 *350 | 规格：有效面积<50平方米 电压：220/45W 采用05诱虫灯管 输出5000V高压 采用半密封式收集器 1、所投产品或部件有国家强制性产品认证要求的，须符合国家强制性产品认证要求，并获得国家CCC认证证书。 | 2 | 142.5 | 285
CH002 | 风幕机 | 1500*185 *219 | 1.电源：220v/0.24kw，风量：3500/4200m³/h 2.风幕机配置控制面板，可在线显示工作状态，可在线任意设置24小寸内杀菌消毒寸间； 3、具有杀菌消毒净化功能，无菌整机； 4.具有手动和自动工作模式，无线联动自动控制装置。 5.风幕机控制系统包含节能环保优化管理性能。 6、所投产品或部件有国家强制性产品认证要求的，须符合国家强制性产品认证要求，并获得国家CCC认证证书。 | 1 | 970 | 970
CH003 | 洗地龙头 | 10米 | 1、全铜冲洗枪头采用蓝色防滑硅胶包裹黄铜枪头机身，管长10米内部优质防爆钢丝液压管 2、进水主体为黄铜三通角阀 3、360°活动快速接头，可自由旋转，管子不打结 4、配弹簧自动回位功能，方便收纳 5、机身优质钢铁锻压铸造，采用环保烤漆工艺附着表面，光滑平整，具有防湿耐潮性能， 6、具有符合GB18145-2014;GB25501-2019 标准的节水证书 | 1 | 1931.6667 | 1931.6667
CH004 | 膝推式洗手星 盆连龙头 | 455 *455 *260 | 规格：内星盆：375x320x170mm,陶瓷铜芯，全铜冷热水龙头 根据需要，手动调较出水量； 含冷热水止回阀2个。 冷热水：DN15x2 | 1 | 781.6667 | 781.6667
CH005 | 拼板 | 600*500 *50 | 304/18/8304食品级不锈钢 台面1.5mm厚 1、台面采用SUSU304#不锈钢制作； 2、采用1.5mm厚不锈钢板； | 1 | 386.6667 | 386.6667
CH006 | 消毒刀箱 | 540 *135 *645 | 额定电压:220V~ 额定频率:50Hz 额定功率:15W 额定电流:1 规格 柜门带锁； 内置消毒杀菌紫外线(UV)灯；设有开门保险 可放10把刀具 1、所投产品或部件有国家强制性产品认证要求的，须符合国家强制性产品认证要求，并获得国家CCC认证证书。 | 2 | 1316.6667 | 2633.3333
CH007 | 花洒龙头连支 架 |  | 陶瓷铜芯，全铜冷热水龙头 | 1 | 460 | 460
CH008 | 单星剖鱼台 | 1500 *750*860 | 304/18/8304食品级不锈钢 台面1.5mm厚 1、采用SUSU304#不锈钢制作； 2、面板采用1.5mm厚不锈钢板； 3、星盆斗采用1.0mm厚不锈钢板； 4、加强筋采用1.0mm厚不锈钢板； 5、支架横通采用Ф25*1.0mm厚不锈钢管； 6、台脚采用1.0mm厚不锈钢管； 7、下加可调不锈钢子弹脚； | 1 | 1573.3333 | 1573.3333
CH008 | 台出星盆冷热 水龙头 |  | 陶瓷铜芯，全铜冷热水龙头 | 1 | 259.8333 | 259.8333
CH009 | 双大星盆台 | 1500 *750 *860 | 304/18/8304食品级不锈钢 台面1.5mm厚 1、采用SUSU304#不锈钢制作； 2、面板采用1.5mm厚不锈钢板； 3、星盆斗采用1.0mm厚不锈钢板； 4、加强筋采用1.0mm厚不锈钢板； 5、支架横通采用Ф25*1.0mm厚不锈钢管； 6、台脚采用1.0mm厚不锈钢管； 7、下加可调不锈钢子弹脚； ▲所投水池具有国家认可的原材料检验报告。 | 2 | 1218.6667 | 2437.3333
CH009 | 台出星盆冷热 水龙头 |  | 陶瓷铜芯，全铜冷热水龙头 | 4 | 259.8333 | 1039.3333
CH010 | 挂墙双层板 | 4000 *350 *38 | 304/18/8304食品级不锈钢 1、台面采用SUSU304#不锈钢制作； 2、采用1.0mm厚不锈钢板； | 1 | 1703.3333 | 1703.3333
CH011 | 工作台无下层 板(带背) | 1000 *750 *860 | 304/18/8304食品级不锈钢 台面1.5mm厚 1、台面采用SUSU304#不锈钢制作； 2、台面采用1.5mm厚不锈钢板； 3、加强筋采用1.0mm厚不锈钢板折弯； 4、台脚采用1.0mm厚不锈钢管； 5、下加可调不锈钢子弹脚； | 1 | 776.6667 | 776.6667
CH012 | 垃圾桶 | 555 *505 *745 | 活动圆形灰色垃圾桶 | 7 | 74.8333 | 523.8333
CH013 | 工作台连贰下 层板(带背) | 1000 *750 *860 | 304/18/8304食品级不锈钢 台面1.5mm厚 1、台面采用SUSU304#不锈钢制作； 2、台面采用1.5mm厚不锈钢板； 3、层板采用1.0mm厚不锈钢板； 4、加强筋采用1.0mm厚不锈钢板折弯； 5、台脚采用1.0mm厚不锈钢管； 6、下加可调不锈钢子弹脚； | 1 | 1101.6667 | 1101.6667
CH015 | 不锈钢碎肉机 | 305 *455 *545 | 配备:不绣纲刀及4.5MM茜各一个 规格:250KG/HR. 电压:230VSPN50Hz 摩打:1.5HP 1、所投产品或部件有国家强制性产品认证要求的，须符合国家强制性产品认证要求，并获得国家CCC认证证书。 | 1 | 931.6667 | 931.6667
CH016 | 多功能切菜机 | 1300*600*1050 | 1、用于球茎类切片、切丝、切丁(切质地较软者)工作，叶菜类切长条、切丝、切片工作。 2、用于中央厨房从业者，罐头加工厂、急速冷却工厂、干燥食品加工、农产品加工、小吃店及学校餐厅等。 3、此机器分两部分，有不同功能，球茎类处理，可切马铃 薯、番薯、芋头、洋葱、茄子、瓜类等产品;叶菜类可处理:芹菜、白菜、高丽菜、菠菜、辣椒等。 4、此机器骨架为优质不锈钢材质制成，球茎部采用铝镁合金材质制成，经久耐用。 5、使用变频器控制速度，精确且方便。 6、切菜速度快，相同时间下可抵10人工作，省时省力。 | 1 | 14916.6667 | 14916.6667
CH017 | 可调节式四层 货架 | 1525 *610*1800 | 每个组合共4层，304食品级不锈钢 承重量：200千克/每层 | 5 | 1210 | 6050
CH018 | 砧板(客方另 购) |  |  | 6 | 0 | 0
CH019 | 工作台无下层 板 | 1200 *750*860 | 304/18/8304食品级不锈钢 台面1.5mm厚 1、台面采用SUSU304#不锈钢制作； 2、台面采用1.5mm厚不锈钢板； 3、加强筋采用1.0mm厚不锈钢板折弯； 4、台脚采用1.0mm厚不锈钢管； 5、下加可调不锈钢子弹脚； | 4 | 776.6667 | 3106.6667
CH020 | 工作台无下层 板 | 1500*750 *860 | 304/18/8304食品级不锈钢 台面1.5mm厚 1、台面采用SUSU304#不锈钢制作； 2、台面采用1.5mm厚不锈钢板； 3、加强筋采用1.0mm厚不锈钢板折弯； 4、台脚采用1.0mm厚不锈钢管； 5、下加可调不锈钢子弹脚； | 2 | 1051.6667 | 2103.3333
CH021 | 挂墙双层板 | 2400*350 *38 | 304/18/8304食品级不锈钢 1、台面采用SUSU304#不锈钢制作； 2、采用1.0mm厚不锈钢板； | 1 | 1365 | 1365
CH022 | 工作台连贰下 层板(带背) | 900 *750*860 | 304/18/8304食品级不锈钢 台面1.5mm厚 1、台面采用SUSU304#不锈钢制作； 2、台面采用1.5mm厚不锈钢板； 3、层板采用1.0mm厚不锈钢板； 4、加强筋采用1.0mm厚不锈钢板折弯； 5、台脚采用1.0mm厚不锈钢管； 6、下加可调不锈钢子弹脚； | 1 | 853.3333 | 853.3333
CH023 | 冷藏库 | 3300*2600 *2600 | 1、≥100mm厚库板，内为厚度≥1mm的304不锈钢，外为厚度≥1.0mm厚压花铝板，密度＞40Kg/m³、导热系数＜0.024W/(m·K)、抗压强度≥160、吸水率≤4％； 2、全过程无冷凝水珠，库温控制在﹢2至﹢8℃，调节精度±0.1℃；在设定为﹢5℃的情况下，库内各点温度不能超过+3℃至+7℃的范围，开机后，60分钟内降至规定温度(满载或空载寸均要达到此指标)。在环境温度﹣20℃至﹢50℃、湿度20%至85%的范围内能正常运转，湿度：55％-75％。 3、所有冷库门应带有防冻门锁，应有三重报警装置，即现场声光报警（声光报警器可放置于医院要求的任何地方）、短信电话报警和消防监控室电脑报警。 4、库板采用单面不锈钢、单面彩钢板制作，硬质聚氨酯夹心板材厚100mm。 ▲聚氨酯夹芯板芯材物理性能符合国家现行的阻燃b1标准检测报告扫描件； 5、冷库建设所用材料均应无毒无气味且耐氧化；采用环保制冷剂；室内室外噪音均不得高于60分贝。冷冻库门框采用PTC自限温加热带；冷库设计使用寿命不低于10年。 6、使用防潮、防冻照明灯具及控制线路； 7、所有冷库均可自动融霜排水，化霜间隔可在定寸化霜和累积寸间化霜两种方式中任选其一，同寸设手动强制化霜。化霜水通过排水管排到指定落水口。冷冻库的库内段排水管内应串有PTC自限温加热线，防止化霜水再次冻结，室外侧有阻水弯，防止室外热空气流入室内。 8、冷库内温度及设备运行情况通过液晶触控屏显示、控制和调节，选用≥8英寸彩色液晶触控屏，显示库内温度及设备各部件运转情况，采用汉语文字显示设备故障信息。 9、采用A级PT100温度探头，每个冷库采用多温度点同寸监测、控制，确保冷库温度的均匀一致。冷库库体底部做隔气、防潮处理。底座应有防撞措施，保护库体及库门。 | 1 | 35866.6667 | 35866.6667
CJ023A | 冷库机组及冷 凝器 |  | 冷凝机组： 制冷量：≥4340W 功率：3230W 预留散热排风量：5580m^3/h 压缩机电压：380/3/50V/PH/Hz 外形尺寸：1050*395*855mm 冷风机： 制冷量：≥4740W 风扇数量：2 风量：3412m^3/h 送风距离：7m 总功率：160W 加热丝功率：2920W 外形尺寸：1094*415*460 配有制冷系统高低压力保护、蒸发风机超温停止、蒸发器超温报警、库内超温报警、门开报警。 设备配备漏电保护、过电流保护、缺相保护、压缩机超温保护、相序保护、过电压欠电压保护。 1、所投产品或部件有国家强制性产品认证要求的，须符合国家强制性产品认证要求，并获得国家CCC认证证书。 | 1 | 5191.6667 | 5191.6667
CH024 | 可调节式四层 货架 | 1060 *610 *1800 | 每个组合共4层，304食品级不锈钢 承重量：200千克/每层 | 1 | 961.6667 | 961.6667
CH025 | 可调节式四层 货架 | 1220 *610*1800 | 每个组合共4层，304食品级不锈钢 承重量：200千克/每层 | 5 | 961.6667 | 4808.3333
CH026 | 可调节式四层 货架 | 1060 *610 *1800 | 每个组合共4层，304食品级不锈钢 承重量：200千克/每层 | 1 | 961.6667 | 961.6667
CH027 | 冷冻库 | 2600 *2200 *2600 | 1、≥100mm厚库板，内为厚度≥1mm的304不锈钢，外为厚度≥1.0mm厚压花铝板，密度＞40Kg/m³、导热系数＜0.024W/(m·K)、抗压强度≥160、吸水率≤4％； 2、全过程无冷凝水珠，库温控制在﹣30℃至﹣25℃，调节精度±0.1℃，90分钟内降至规定温度(满载或空载寸均要达到此指标)，湿度：55％-75％。 3、所有冷库门应带有防冻门锁，应有三重报警装置，即现场声光报警（声光报警器可放置于医院要求的任何地方）、短信电话报警和消防监控室电脑报警。 4、库板采用单面不锈钢、单面彩钢板制作，硬质聚氨酯夹心板材厚100mm。 ▲聚氨酯夹芯板芯材物理性能符合国家现行的阻燃b1标准检测报告扫描件； 5、冷库建设所用材料均应无毒无气味且耐氧化；采用环保制冷剂；室内室外噪音均不得高于60分贝。冷冻库门框采用PTC自限温加热带；冷库设计使用寿命不低于10年。 6、使用防潮、防冻照明灯具及控制线路； 7、所有冷库均可自动融霜排水，化霜间隔可在定寸化霜和累积寸间化霜两种方式中任选其一，同寸设手动强制化霜。化霜水通过排水管排到指定落水口。冷冻库的库内段排水管内应串有PTC自限温加热线，防止化霜水再次冻结，室外侧有阻水弯，防止室外热空气流入室内。 8、冷库内温度及设备运行情况通过液晶触控屏显示、控制和调节，选用≥8英寸彩色液晶触控屏，显示库内温度及设备各部件运转情况，采用汉语文字显示设备故障信息。 9、采用A级PT100温度探头，每个冷库采用多温度点同寸监测、控制，确保冷库温度的均匀一致。冷库库体底部做隔气、防潮处理。底座应有防撞措施，保护库体及库门。 | 1 | 32733.3333 | 32733.3333
CH027A | 冷库机组及冷 凝器 |  | 2、全过程无冷凝水珠，库温控制在﹣30℃至﹣25℃，调节精度±0.1℃，90分钟内降至规定温度(满载或空载寸均要达到此指标)，湿度：55％-75％。 | 1 | 5191.6667 | 5191.6667
CH028 | 自循环异味控 制装置 | 365 *180 *735 | 3、所有冷库门应带有防冻门锁，应有三重报警装置，即现场声光报警（声光报警器可放置于医院要求的任何地方）、短信电话报警和消防监控室电脑报警。 | 1 | 5385 | 5385
CH029 | 食物净化机 | 1800 *850 *980 | 4、库板采用单面不锈钢、单面彩钢板制作，硬质聚氨酯夹心板材厚100mm。 | 1 | 67816.6667 | 67816.6667
CI001 | 灭蝇灯 | 500 *220*350 | ▲聚氨酯夹芯板芯材物理性能符合国家现行的阻燃b1标准检测报告扫描件； | 1 | 142.5 | 142.5
CI002 | 工作台掩门柜 | 1650*700 *810 | 5、冷库建设所用材料均应无毒无气味且耐氧化；采用环保制冷剂；室内室外噪音均不得高于60分贝。冷冻库门框采用PTC自限温加热带；冷库设计使用寿命不低于10年。 | 1 | 2300 | 2300
CI003 | 挂墙吊柜 | 1200 *350 *610 | 6、使用防潮、防冻照明灯具及控制线路； | 2 | 1240 | 2480
CI004 | 即热式开水器 | 220*438 *490 | 7、所有冷库均可自动融霜排水，化霜间隔可在定寸化霜和累积寸间化霜两种方式中任选其一，同寸设手动强制化霜。化霜水通过排水管排到指定落水口。冷冻库的库内段排水管内应串有PTC自限温加热线，防止化霜水再次冻结，室外侧有阻水弯，防止室外热空气流入室内。 | 1 | 873.3333 | 873.3333
CI005 | 单星盆台连垃 圾桶柜 | 1000*700 *810 | 8、冷库内温度及设备运行情况通过液晶触控屏显示、控制和调节，选用≥8英寸彩色液晶触控屏，显示库内温度及设备各部件运转情况，采用汉语文字显示设备故障信息。 | 1 | 1433.3333 | 1433.3333
CI005 | 台出星盆冷热 水龙头 |  | 9、采用A级PT100温度探头，每个冷库采用多温度点同寸监测、控制，确保冷库温度的均匀一致。冷库库体底部做隔气、防潮处理。底座应有防撞措施，保护库体及库门。 | 1 | 259.8333 | 259.8333
CI006 | 台下式洗杯碟 机 | 600*637 *725 | 洗涤能力*ꞏ30筐/小寸(380V/50Hz/3N～)(高温程序，过71度试纸) ꞏ40筐/小寸(380V/50Hz/3N～)(标准程序) ꞏ60筐/小寸(380V/50Hz/3N～)(节能程序，单筐耗水2L) ꞏ12筐/小寸(220V/50Hz/1N~) 参数ꞏ装载高度：315.5mm ꞏ可容纳洗涤筐尺寸：500×500mm ꞏ清洗温度：65～75℃喷淋温度：82～90℃ ꞏ单筐耗水量：2L/2.6L水箱容量：18L ꞏ清洗泵功率：0.37kW水箱加热功率：2kW ꞏ喷淋加热功率：7.5kW(380V/50Hz/3N～) 2.5kW(220V/50Hz/1) ꞏ配电量：8.1kW(380V/50Hz/3N～) 3.1kW(220V/50Hz/1N~) ꞏ外形尺寸(宽×深×高)：594×602×796mm 描述ꞏ操作简单，降低人员培训需要 ꞏ高亮LED温度显示，洗涤、喷淋温度一目了然 ꞏ倾斜向上的人性化操作界面，易于操作和观察 ꞏ内置喷淋泵，保证水压不稳定环境下同样出色的洗涤效果 ꞏThermostop温控功能，确保喷淋温度 (当喷淋温度达到82℃以上，喷淋程序才启动) ꞏ上下洗臂旋转灵活，提高餐具和水流的有效接触面积 ꞏ独特NozzleFan喷嘴设计，内凹防堵，扇形水流的喷激力保证洗涤效果 ꞏ整机双层结构，减少热量损失，降低噪音，使操作环境更加舒适 ꞏ不锈钢清洗缸过滤器加强结构，高效耐用，防止残渣进入清洗系统 ꞏ接电规格可在现场简单、快速的由多相改为单相，适用于各种应用条件 ꞏ可通过71度试纸测试 1、所投产品或部件有国家强制性产品认证要求的，须符合国家强制性产品认证要求，并获得国家CCC认证证书。 | 1 | 11006.6667 | 11006.6667
CI007 | 杯茜工作台 | 1350 *700 *810 | 304/18/8304食品级不锈钢 台面1.5mm厚 1、台面采用SUSU304#不锈钢制作； 2、台面采用1.5mm厚不锈钢板； 3、加强筋采用1.0mm厚不锈钢板折弯； 4、台脚采用1.0mm厚不锈钢管； 5、下加可调不锈钢子弹脚； | 1 | 1141.6667 | 1141.6667
C1008 | 刀具消毒柜 | 650*600*1710 | 1、电压：220Y 2、功率：650W、容积：542L 3、可容纳：厚度≤10厘米砧板5块，刀具12把，毛巾若干 4、毛巾柜、刀具和砧板高温烘干 5、刀具柜带安全锁，刀具把手也可充分消毒 1、所投产品或部件有国家强制性产品认证要求的，须符合国家强制性产品认证要求，并获得国家CCC认证证书。 | 1 | 1433.3333 | 1433.3333
CI009 | 风幕机 | 900 *185 *219 | 1.电源：220v/0.16kw，风量：2300/2600m³/h 2.风幕机配置控制面板，可在线显示工作状态，可在线任意设置24小寸内杀菌消毒寸间； 3、具有杀菌消毒净化功能，无菌整机； 4.具有手动和自动工作模式，无线联动自动控制装置。 5.风幕机控制系统包含节能环保优化管理性能。 6、所投产品或部件有国家强制性产品认证要求的，须符合国家强制性产品认证要求，并获得国家CCC认证证书。 | 1 | 703.3333 | 703.3333
CI010 | 保温送餐车 (医院用)轻便 式 | 970*740*1250 | 額定电压:220V~ 額定频率:50Hz 额定功率:1.45kW 规格： 温度鲍固：20℃~80℃ 可放20个2-1/2"H1/1GN盘或40个2-1/2"H1/2GN盘 1、所投产品或部件有国家强制性产品认证要求的，须符合国家强制性产品认证要求，并获得国家CCC认证证书。 | 2 | 2065 | 4130
CI011 | 挂墙吊柜 | 1600*350 *610 | 304/18/8304食品级不锈钢 1、台面采用SUSU304#不锈钢制作； 2、采用1.0mm厚不锈钢板； | 1 | 1365 | 1365
四 、 综 合 楼 地 下 一 层 垃 圾 暂 存 间 |  |  |  |  | 0 | 0
DA001 | 松碎脱水机 | 1200*760 *880 | 1.产品功能：将厨余垃圾进行研磨粉碎和脱水处理，处理能力≥600L/h，噪音≤71db；处理后的厨余垃圾减量比例≥80%； 2.设备整机采用SUS304不锈钢材质制作，设备台面板2.0mm厚，侧板1.5mm厚；骨架选用304#方通焊接成型； 3.设备利用研磨粉碎原理对厨余垃圾进行快速粉碎，可粉碎菜叶、贝壳、虾壳、大骨等，粉碎口具有电流感应保护，过载反转，打开自动停止运转功能；粉碎口入口配强力磁吸棒，避免磁性金属异物倒入； 4.设备总功率380V/5kw，采用触摸屏显示系统运行参数和状态，显示屏幕大小≥7吋； 5.设备采用PLC全自动编程控制，无须人工控制，全触摸屏操作，同寸具备急停控制、寸间设定、过载保护、定寸开关功能； 6.设备具备自动清洗循环系统，可随寸启动自动清洗，配清洗喷枪，确保设备完全清洁； 7.设备具备智能水管理系统，实现水在垃圾处理过程中重复利用，减少耗水量,节能低碳环保； 8.机器开关、电机符合防水要求，整机达到IP65或以上标准。 9、所投产品或部件有国家强制性产品认证要求的，须符合国家强制性产品认证要求，并获得国家CCC认证证书。 | 1 | 52233.3333 | 52233.3333
DA002 | 垃圾桶 | 555 *505 *745 | 活动圆形灰色垃圾桶 | 2 | 74.8333 | 149.6667
DA003 | 洗地龙头 | 10米 | 1、全铜冲洗枪头采用蓝色防滑硅胶包裹黄铜枪头机身，管长10米内部优质防爆钢丝液压管 2、进水主体为黄铜三通角阀 3、360°活动快速接头，可自由旋转，管子不打结 4、配弹簧自动回位功能，方便收纳 5、机身优质钢铁锻压铸造，采用环保烤漆工艺附着表面，光滑平整，具有防湿耐潮性能， 6、具有符合GB18145-2014;GB25501-2019标准的节水证书 | 1 | 1931.6667 | 1931.6667
DA004 | 自循环异味控 制装置 | 365 *180 *735 | 1、高能离子发生模块电晕放电技术，杀菌、消毒异味空气净化功能； 2、电控7寸触摸式液晶屏+工业PLC电脑控制，每天工作可设置8个以上不同的寸间段； 3、尺寸：365*180*735mm,功率：220V，0.11KW。 4、所投产品或部件有国家强制性产品认证要求的，须符合国家强制性产品认证要求，并获得国家CCC认证证书。 | 1 | 5385 | 5385
五 、 凉 菜 间 |  |  |  |  | 0 | 0
1 | 紫 外 线 灯 1 个 | 500 *170 *220 | 规格：有效面积25平方米 电压：220/45W 采用诱虫灯管 输出5000V高压 采用密封式收集器 附加紫外杀菌灯，灭蝇杀菌一机两用 1、所投产品或部件有国家强制性产品认证要求的，须符合国家强制性产品认证要求，并获得国家CCC认证证书。 | 1 | 189 | 189
2 | 工作台冰箱1 |  | 环保雪种，风冷 | 1 | 4223.3333 | 4223.3333
3 | 玻璃门冰箱1 |  | 环保雪种，风冷 | 1 | 5016.6667 | 5016.6667
4 | 制冰机1台 |  | 制冷剂:R404A雪种 规格:不锈钢外壳;风冷;方形冰(22*22*22MM) | 1 | 8158.3333 | 8158.3333
5 | 净水设备1台 |  | 1）四级过滤+UV杀菌装置+RO反渗透（共六级过滤），纯净水水质通过权威检测； 2）70%以上纯水回收率，废水率低于30%； 3）大小活水循环：储水箱、净水管道活水循环； 4）正反冲洗：滤芯滤料反冲洗功能，保证过滤能力，延长滤芯使用寿命； 5）定寸水质监测、显示、报警等控制，保证水质安全，检测指标包括TDS、TOC、COD、浊度、余氯去除率等； 6）实寸监控系统水压、流量、水温等； 7）全自动微电脑控制，图形化实寸显示，触控操作； 8）实寸监控异常情况，确保系统稳定可靠运行； 9）WIFI远程监控，用户可通过移动端实寸监控水质及系统运行状况； 10）实寸监控滤芯、滤料使用情况及寿命，提醒用户及寸处理； 11）多水箱并联功能，平衡用户日常用水与高峰用水需求。 12、净水系统可实寸监控水质指标：TDS、TOC、COD、浊度、余氯去除率，并将进水、纯水的各项指标进行对比图表化显示。提供净水系统触摸屏实物现场通电演示，验证功能。 13、所投产品或部件有国家强制性产品认证要求的，须符合国家强制性产品认证要求，并获得国家CCC认证证书。 | 1 | 56750 | 56750
6 | 碎冰机1台 |  | 制冷剂:R404A雪种 规格:不锈钢外壳;风冷,雪花冰 | 1 | 1240 | 1240
7 | 刀具消毒柜小 |  | 额定电压:220V～ 额定频率:50Hz 额定功率:15W 额定电流:/ 规格: 柜门带锁; 内置消毒杀菌紫外线(UV)灯;设有开门保险 可放10把刀具 1、所投产品或部件有国家强制性产品认证要求的，须符合国家强制性产品认证要求，并获得国家CCC认证证书。 | 1 | 1433.3333 | 1433.3333
8 | 凉菜间靠墙层 | 1500×300×450 | 不锈钢304材质 | 1 | 881.6667 | 881.6667
9 | 预进间脚踏式 | 500×500×800 | 不锈钢304材质 | 1 | 755 | 755
10 | 预进挂衣钩 |  | 不锈钢304材质 | 1 | 48.5 | 48.5
11 | 玻璃双开留样 | 1400×500×1800 | 电压220，功率1.5kw，玻璃门钢化 1、所投产品或部件有国家强制性产品认证要求的，须符合国家强制性产品认证要求，并获得国家CCC认证证书。 | 2 | 5016.6667 | 10033.3333
12 | 垃圾储存间空 | 1200×800×800 | 不锈钢304材质 | 1 | 1785 | 1785
13 | 餐线设备(粉 | 1500×800×800 | 电源380，功率24kw，采用不锈钢304制作 1、所投产品或部件有国家强制性产品认证要求的，须符合国家强制性产品认证要求，并获得国家CCC认证证书。 | 2 | 4385 | 8770
14 | 专家餐厅餐具 |  | 材料暂估 投标报价不参与下浮，最终实施根据品牌、规格进行认质认价 | 1 | 16166.6667 | 16166.6667
15 | 收货区静音轮 |  | 150㎜ | 4 | 358 | 1432
16 | 食梯 |  | 200kg，0.4m/s，满足现场现有电梯井道安装 1、所投产品或部件有国家强制性产品认证要求的，须符合国家强制性产品认证要求，并获得国家CCC认证证书。 | 2 | 69333.3333 | 138666.6667
合计 | [5 empty] | 2351115