## 表-08 分部分项工程和单价措施项目清单与计价表
分部分项工程和单价措施项目清单与计价表
工程名称：西黄屯-路灯工程 |  |  |  | 标段：乾安县余字乡查干湖西岸临湖村屯基础设施建设项目地字村二期工程 |  |  |  |  | 第 1 页 共 3 页
序号 | 项目编码 | 项目名称 | 项目特征描述 |  | 计量单位 | 工程量 | 金额（元）
[7 empty] | 综合单价 | 合价 |  | 其中
暂估价
路灯工程
1 | 030412007001 | 一般路灯 | 1.名称:太阳能路灯（含灯杆、太阳能板、LED灯头、国旗、蓄电池、控制装置、法兰及螺栓预埋件等配件） 2.型号:LED灯 120W 圆锥单弯臂 灯杆6m 3.控制器:采用智能控制器 4.太阳能电池板:负载输入电压5-6V功耗40W,每天工作时数8.5h,保证连续阴雨天数5天，高效单晶硅太阳能电池片规格尺寸670X425mm 5.蓄电池 :采用高效单晶硅太阳能电池片,电池片效率达到23%以上 |  | 套 | 22
2 | 030409001001 | 接地极 | 1.名称:接地极 2.材质:热镀锌角钢 L50*5*2500 |  | 根 | 22
3 | 030409002001 | 接地母线 | 1.名称:接地线 2.材质:热镀锌扁钢-40*4 |  | m | 24.2
4 | 010404001001 | 垫层 | 1.垫层材料种类、配合比、厚度:中粗砂垫层500mm |  | m3 | 21.56
本页小计
注：为计取规费等的使用，可在表中增设其中：“定额人工费”。
表—08
分部分项工程和单价措施项目清单与计价表
工程名称：西黄屯-路灯工程 |  |  |  | 标段：乾安县余字乡查干湖西岸临湖村屯基础设施建设项目地字村二期工程 |  |  |  |  | 第 2 页 共 3 页
序号 | 项目编码 | 项目名称 | 项目特征描述 |  | 计量单位 | 工程量 | 金额（元）
[7 empty] | 综合单价 | 合价 |  | 其中
暂估价
5 | 010501001001 | 垫层 | 1.名称:混凝土垫层 2.混凝土种类:商品混凝土 3.混凝土强度等级:C15 |  | m3 | 2.2
6 | 011702001008 | 基础（垫层） | 1.名称:混凝土垫层模板 2.包含模板制作安拆等全部费用 |  | m2 | 8.8
7 | 010501003006 | 独立基础 | 1.名称:路灯基础 2.混凝土种类:商品混凝土 3.混凝土强度等级:C30 |  | m3 | 14.08
8 | 011702001009 | 基础（独立基础） | 1.名称:路灯基础模板 2.包含模板制作安拆等全部费用 |  | m2 | 70.4
9 | 010515001001 | 现浇构件钢筋 | 1.钢筋种类、规格:带肋钢筋HRB400以内 直径≤10mm |  | t | 0.041
10 | 010101004006 | 挖基坑土方 | 1.土壤类别:综合 2.挖土深度:详见图纸 |  | m3 | 80.7
11 | 010103001009 | 回填方 | 1.密实度要求:满足设计及规范要求 2.填方材料品种:原土 |  | m3 | 42.86
12 | 010103002009 | 余方弃置 | 1.废弃料品种:土 2.运距:投标人自行考虑 |  | m3 | 31.44
13 | 030414011001 | 接地装置 | 1.名称:接地极调试 |  | 组 | 22
分部分项合计
本页小计
注：为计取规费等的使用，可在表中增设其中：“定额人工费”。
表—08
分部分项工程和单价措施项目清单与计价表
工程名称：西黄屯-路灯工程 |  |  |  | 标段：乾安县余字乡查干湖西岸临湖村屯基础设施建设项目地字村二期工程 |  |  |  |  | 第 3 页 共 3 页
序号 | 项目编码 | 项目名称 | 项目特征描述 |  | 计量单位 | 工程量 | 金额（元）
[7 empty] | 综合单价 | 合价 |  | 其中
暂估价
措施项目
单价措施合计
本页小计
合 计
注：为计取规费等的使用，可在表中增设其中：“定额人工费”。
表—08

## 表-11 总价措施项目清单与计价表
总价措施项目清单与计价表
工程名称：西黄屯-路灯工程 |  |  |  | 标段：乾安县余字乡查干湖西岸临湖村屯基础设施建设项目地字村二期工程 |  |  |  | 第 1 页 共 1 页
序号 | 项目编码 | 项目名称 | 计算基础 |  | 费率 (%) | 金额 (元) | 调整 费率(%) |  | 调整后 金额(元) | 备注
1 | 011707001001 | 安全文明施工费
2 | 011707002001 | 夜间施工增加费
3 | 011707003001 | 非夜间施工增加费
4 | 011707004001 | 二次搬运费
5 | 011707005001 | 冬季施工增加费
6 | 011707005002 | 雨季施工增加费
7 | 011707006001 | 施工临时保护费
8 | 011707007001 | 已完工程保护费
9 | 01B001 | 越冬维护费
10 | 01B002 | 其他措施费
合 计
编制人（造价人员）： | [7 empty] | 复核人（造价工程师）：
注：1.“计算基础”中安全文明施工费可为“定额基价”、“定额人工费”或“定额人工费+定额机械费”，其他项目可为“定额人工费”或“定额人工费+定额机械费”。 2.按施工方案计算的措施费，若无“计算基础”和“费率”的数值，也可只填“金额”数值，但应在备注栏说明施工方案出处或计算方法。
表-11

## 表-12 其他项目清单与计价汇总表
其他项目清单与计价汇总表
工程名称：西黄屯-路灯工程 |  | 标段：乾安县余字乡查干湖西岸临湖村屯基础设施建设项目地字村二期工程 |  |  | 第 1 页 共 1 页
序号 | 项目名称 |  | 金额（元） | 结算金额（元） |  | 备注
1 | 暂列金额 |  |  |  |  | 明细详见表-12-1
2 | 暂估价
2.1 | 材料暂估价 |  | — |  |  | 明细详见表-12-2
2.2 | 专业工程暂估价 |  |  |  |  | 明细详见表-12-3
3 | 计日工 |  |  |  |  | 明细详见表-12-4
4 | 总承包服务费 |  |  |  |  | 明细详见表-12-5
5 | 提前竣工（赶工）费
6 | 优质优价奖励
合 计 | [5 empty] | —
注：材料（工程设备）暂估单价进入清单项目综合单价，此处不汇总。
表—12

## 表-12-1 暂列金额明细表
暂列金额明细表
工程名称：西黄屯-路灯工程 |  | 标段：乾安县余字乡查干湖西岸临湖村屯基础设施建设项目地字村二期工程 |  |  | 第 1 页 共 1 页
序号 | 项目名称 |  | 计量单位 | 暂定金额(元) |  | 备注
1
合 计 | [5 empty] | —
注：此表由招标人填写，如不能详列，也可只列暂列金额总额，投标人应将上述暂列金额计入投标总价中。
表—12—1

## 表-12-2 材料(工程设备)暂估价及调整表
材料（工程设备）暂估单价及调整表
工程名称：西黄屯-路灯工程 |  |  | 标段：乾安县余字乡查干湖西岸临湖村屯基础设施建设项目地字村二期工程 | [7 empty] | 第 1 页 共 1 页
序号 | 材料(工程设备)名称、规格、型号 | 计量单位 |  | 数量 |  | 暂估(元) |  | 确认(元) |  | 差额±(元) |  |  | 备注
|  |  |  | 暂估 | 确认 | 单价 | 合价 | 单价 | 合价 | 单价 |  | 合价
合计
注：1.此表由招标人填写“暂估单价”，并在备注栏说明暂估价的材料、工程设备拟用在那些清单项目上，投标人应将上述材料、工程设备暂估单价计入工程量清单综合单价报价中
表—12—2

## 表-12-3 专业工程暂估价及结算价表
专业工程暂估价及结算价表
工程名称：西黄屯-路灯工程 |  |  | 标段：乾安县余字乡查干湖西岸临湖村屯基础设施建设项目地字村二期工程 |  |  |  | 第 1 页 共 1 页
序号 | 工程名称 | 工程内容 |  | 暂估金额（元） | 结算金额(元) | 差额±(元) |  | 备注
1
合 计 | [7 empty] | —
注：此表“暂估金额”由招标人填写，投标人应将“暂估金额”计入投标总价中。结算时按合同约定结算金额填写。
表—12—3

## 表-12-4 计日工表
计 日 工 表
工程名称：西黄屯-路灯工程 |  | 标段：乾安县余字乡查干湖西岸临湖村屯基础设施建设项目地字村二期工程 | [5 empty] | 第 1 页 共 1 页
编号 | 项目名称 |  | 单位 | 暂定数量 | 实际数量 | 综合单价(元) | 合价(元)
[7 empty] | 暂定 |  | 实际
一 | 人工
人工小计
二 | 材料
材料小计
三 | 机械
机械小计
四.企业管理费和利润
总 计
注：此表项目名称、暂定数量由招标人填写，编制招标控制价时，单价由招标人按有关计价规定确定；投标时，单价由投标人自主报价，按暂定数量计算合价计入投标总价中。结算时，按发承包双方确认的实际数量计算合价。
表—12—4

## 表-12-5 总承包服务费计价表
总承包服务费计价表
工程名称：西黄屯-路灯工程 |  | 标段：乾安县余字乡查干湖西岸临湖村屯基础设施建设项目地字村二期工程 |  |  |  |  | 第 1 页 共 1 页
序号 | 项目名称 |  | 项目价值(元) | 服务内容 | 计算基础 | 费率(%) |  | 金额(元)
1
合 计
注：此表项目名称、服务内容由招标人填写，编制招标控制价时，费率及金额由招标人按有关计价规定确定；投标时，费率及金额由投标人自主报价，计入投标总价中。
表—12—5

## 表-13 规费、税金项目清单与计价表
规费、税金项目计价表
工程名称：西黄屯-路灯工程 |  |  | 标段：乾安县余字乡查干湖西岸临湖村屯基础设施建设项目地字村二期工程 |  |  | 第 1 页 共 1 页
序号 | 项目名称 | 计算基础 |  | 计算基数 | 计算费率(%) |  | 金额(元)
1 | 税金 | 分部分项及单价措施费合计+总价措施项目合计+其他项目清单合计 |  |  | 9
合 计
编制人（造价人员）： |  |  | 复核人（造价工程师）：
表—13