## 封2_招标控制价_17取费(厦门2022)
封2
| 2025年度公路路产迁移与修复清单 |  |  |  |  | 工程
招 标 控 制 价
招标控制价(小写): |  |  | 397732.69元
(大写): |  |  | 叁拾玖万柒仟柒佰叁拾贰元陆角玖分
招 标 人： |  |  |  | 造价咨询人：
|  | （盖单位公章） |  |  | （盖单位公章）
法定代表人 或其授权人: |  |  |  | 法定代表人 或其授权人:
|  | （签字或盖章） |  |  | （签字或盖章）
编 制 人： |  |  |  | 审 核 人：
|  | （签字） |  |  | （签字、加盖执业印章）
审核时间：

## 表2_工程项目造价汇总表_17取费(厦门2022)
表2
工程项目造价汇总表
工程名称：2025年度公路路产迁移与修复清单
序号 | 单 项 工 程 名 称 | 金额（元） | 其中
|  |  | 安全文明施工费（元） | 人工费 （元）
1 | 2025年度公路路产迁移与修复清单 | 397732.69 | 11028.04 | 78712.97
合 计 |  | 397732.69 | 11028.04 | 78712.97

## 表3_单项工程造价汇总表_17取费(厦门2022)
表3
单项工程造价汇总表
工程名称：2025年度公路路产迁移与修复清单
序号 | 单 位 工 程 名 称 | 金额（元） | 其中
|  |  | 安全文明施工费（元） | 人工费 （元）
1 | 破路修复_路面破路修复1 | 63239.85 | 1749.84 | 8865.23
2 | 路产迁移_地栽到假植2 | 42425.23 | 1173.9 | 14040.12
3 | 路产迁移_地栽到地栽3 | 37882.98 | 1048.22 | 14272.59
4 | 路产迁移_假植到地栽（绿化部分）4 | 36058.98 | 997.75 | 12507.07
5 | 路产迁移_假植到地栽（园建部分）5 | 9235.29 | 255.54 | 1931.13
6 | 路产迁移_假值到假植6 | 12974.16 | 358.99 | 5043.53
7 | 路产迁移_交通设施迁移 | 6345.89 | 175.59 | 579.24
8 | 更换、调整井盖_更换、调整井盖 | 8282.48 | 252.01 | 947.47
9 | 路产迁移与修复 | 181287.83 | 5016.2 | 20526.58
合 计 |  | 397732.69 | 11028.04 | 78712.96

## 表4_单位工程造价汇总表_17取费(厦门)
表4
单位工程造价汇总表
工程名称：2025年度公路路产迁移与修复清单_破路修复_路面破路修复1
序号 | 汇 总 内 容 | 金额（元）
1 | 分部分项工程费 | 52577.25
1.1 | 沥青路面破路修复 | 3552.32
1.2 | 水泥路面破路修复 | 21171.17
1.3 | 人行道破除修复 | 701.98
1.4 | 排水与防护 | 12274.77
1.5 | 交通工程及其他结构物 | 14069.87
1.6 | 结构物拆除工程 | 807.14
1.7 | 措施项目清单 | 0
2 | 措施项目费 | 10662.6
2.1 | 总价措施项目费 | 3313.91
2.1.1 | 安全文明施工费 | 1749.84
2.1.2 | 其他总价措施费 | 1564.07
2.2 | 单价措施项目费 | 7348.69
3 | 其他项目费 | 0
3.1 | 暂列金额 | 0
3.2 | 专业工程暂估价 | 0
3.3 | 总承包服务费 | 0
合计=1+2+3 |  | 63239.85

## 表4_单位工程造价汇总表_17取费(厦门)_1
表4
单位工程造价汇总表
工程名称：2025年度公路路产迁移与修复清单_路产迁移_地栽到假植2
序号 | 汇 总 内 容 | 金额（元）
1 | 分部分项工程费 | 35629.05
1.1 | 地栽到假植 | 35629.05
2 | 措施项目费 | 6796.18
2.1 | 总价措施项目费 | 2223.17
2.1.1 | 安全文明施工费 | 1173.9
2.1.2 | 其他总价措施费 | 1049.27
2.2 | 单价措施项目费 | 4573.01
3 | 其他项目费 | 0
3.1 | 暂列金额 | 0
3.2 | 专业工程暂估价 | 0
3.3 | 总承包服务费 | 0
合计=1+2+3 |  | 42425.23

## 表4_单位工程造价汇总表_17取费(厦门)_2
表4
单位工程造价汇总表
工程名称：2025年度公路路产迁移与修复清单_路产迁移_地栽到地栽3
序号 | 汇 总 内 容 | 金额（元）
1 | 分部分项工程费 | 35586.83
1.1 | 地栽到地栽 | 35586.83
2 | 措施项目费 | 2296.15
2.1 | 总价措施项目费 | 1985.15
2.1.1 | 安全文明施工费 | 1048.22
2.1.2 | 其他总价措施费 | 936.93
2.2 | 单价措施项目费 | 311
3 | 其他项目费 | 0
3.1 | 暂列金额 | 0
3.2 | 专业工程暂估价 | 0
3.3 | 总承包服务费 | 0
合计=1+2+3 |  | 37882.98

## 表4_单位工程造价汇总表_17取费(厦门)_3
表4
单位工程造价汇总表
工程名称：2025年度公路路产迁移与修复清单_路产迁移_假植到地栽（绿化部分）4
序号 | 汇 总 内 容 | 金额（元）
1 | 分部分项工程费 | 33858.41
1.1 | 假植到地栽（绿化部分） | 33858.41
2 | 措施项目费 | 2200.57
2.1 | 总价措施项目费 | 1889.57
2.1.1 | 安全文明施工费 | 997.75
2.1.2 | 其他总价措施费 | 891.82
2.2 | 单价措施项目费 | 311
3 | 其他项目费 | 0
3.1 | 暂列金额 | 0
3.2 | 专业工程暂估价 | 0
3.3 | 总承包服务费 | 0
合计=1+2+3 |  | 36058.98

## 表4_单位工程造价汇总表_17取费(厦门)_4
表4
单位工程造价汇总表
工程名称：2025年度公路路产迁移与修复清单_路产迁移_假植到地栽（园建部分）5
序号 | 汇 总 内 容 | 金额（元）
1 | 分部分项工程费 | 8569.98
1.1 | 假植到地栽（园建部分） | 8569.98
2 | 措施项目费 | 665.31
2.1 | 总价措施项目费 | 483.95
2.1.1 | 安全文明施工费 | 255.54
2.1.2 | 其他总价措施费 | 228.41
2.2 | 单价措施项目费 | 181.36
3 | 其他项目费 | 0
3.1 | 暂列金额 | 0
3.2 | 专业工程暂估价 | 0
3.3 | 总承包服务费 | 0
合计=1+2+3 |  | 9235.29

## 表4_单位工程造价汇总表_17取费(厦门)_5
表4
单位工程造价汇总表
工程名称：2025年度公路路产迁移与修复清单_路产迁移_假值到假植6
序号 | 汇 总 内 容 | 金额（元）
1 | 分部分项工程费 | 11983.29
1.1 | 假值到假植6 | 11983.29
2 | 措施项目费 | 990.87
2.1 | 总价措施项目费 | 679.87
2.1.1 | 安全文明施工费 | 358.99
2.1.2 | 其他总价措施费 | 320.88
2.2 | 单价措施项目费 | 311
3 | 其他项目费 | 0
3.1 | 暂列金额 | 0
3.2 | 专业工程暂估价 | 0
3.3 | 总承包服务费 | 0
合计=1+2+3 |  | 12974.16

## 表4_单位工程造价汇总表_17取费(厦门)_6
表4
单位工程造价汇总表
工程名称：2025年度公路路产迁移与修复清单_路产迁移_交通设施迁移
序号 | 汇 总 内 容 | 金额（元）
1 | 分部分项工程费 | 1637.5
1.1 | 交通设施迁移 | 1637.5
2 | 措施项目费 | 4708.39
2.1 | 总价措施项目费 | 332.54
2.1.1 | 安全文明施工费 | 175.59
2.1.2 | 其他总价措施费 | 156.95
2.2 | 单价措施项目费 | 4375.85
3 | 其他项目费 | 0
3.1 | 暂列金额 | 0
3.2 | 专业工程暂估价 | 0
3.3 | 总承包服务费 | 0
合计=1+2+3 |  | 6345.89

## 表4_单位工程造价汇总表_17取费(厦门)_7
表4
单位工程造价汇总表
工程名称：2025年度公路路产迁移与修复清单_更换、调整井盖_更换、调整井盖
序号 | 汇 总 内 容 | 金额（元）
1 | 分部分项工程费 | 7801.06
1.1 | 更换、调整井盖_更换、调整井盖 | 7801.06
2 | 措施项目费 | 477.27
2.1 | 总价措施项目费 | 477.27
2.1.1 | 安全文明施工费 | 252.01
2.1.2 | 其他总价措施费 | 225.26
2.2 | 单价措施项目费 | 0
3 | 其他项目费 | 4.15
3.1 | 暂列金额 | 0
3.2 | 专业工程暂估价 | 0
3.3 | 总承包服务费 | 4.15
合计=1+2+3 |  | 8282.48

## 表4_单位工程造价汇总表_17取费(厦门)_8
表4
单位工程造价汇总表
工程名称：2025年度公路路产迁移与修复清单_路产迁移与修复
序号 | 汇 总 内 容 | 金额（元）
1 | 分部分项工程费 | 169835.8
1.1 | 交通设施1 | 2014.1
1.2 | 地被 | 281.67
1.3 | 交通标志牌 | 164902.41
1.4 | 交通设施2 | 2637.62
1.5 | 措施项目 | 0
2 | 措施项目费 | 11452.03
2.1 | 总价措施项目费 | 9499.86
2.1.1 | 安全文明施工费 | 5016.2
2.1.2 | 其他总价措施费 | 4483.66
2.2 | 单价措施项目费 | 1952.17
3 | 其他项目费 | 0
3.1 | 暂列金额 | 0
3.2 | 专业工程暂估价 | 0
3.3 | 总承包服务费 | 0
合计=1+2+3 |  | 181287.83

## 表5_分部分项工程量清单与计价表_17取费(厦门2022)
表5
分部分项工程量清单与计价表
工程名称：2025年度公路路产迁移与修复清单_破路修复_路面破路修复1
序号 | 项目编码 | 项目名称 | 项目特征描述 | 计量 单位 | 工程量 | 金 额（元）
[6 empty] | 综合单价 | 合价
一 | 沥青路面破路修复
1 | 041001001001 | 拆除路面 | 机械拆除 1.材质:沥青 2.厚度:10cm | m2 | 1 | 5.59 | 5.59
2 | 041001001002 | 拆除路面 | 人机配合拆除 1.材质:沥青 2.厚度:10cm | m2 | 1 | 9.3 | 9.3
3 | 041001003001 | 拆除基层 | 机械拆除 1.材质:水泥稳定层 2.厚度:15cm 3.部位:基层 | m2 | 1 | 5.59 | 5.59
4 | 041001003002 | 拆除基层 | 人机配合拆除 1.材质:水泥稳定层 2.厚度:15cm 3.部位:基层 | m2 | 1 | 10.44 | 10.44
5 | 041001003004 | 拆除基层 | 机械拆除 1.材质:碎石 2.厚度:20cm 3.部位:基层 | m2 | 1 | 5.38 | 5.38
6 | 041001003005 | 拆除基层 | 人机配合拆除 1.材质:碎石 2.厚度:20cm 3.部位:基层 | m2 | 1 | 10.98 | 10.98
7 | 040103002003 | 余方弃置 | 1.废弃料品种:废弃石渣 2.运距:运距包干由投标单位自行考虑 | m3 | 1 | 87.48 | 87.48
8 | 010101002001 | 挖一般土方 | 部位：人工挖砂 1.类别:砂 2.深度:依现场实际 | m3 | 1 | 44.88 | 44.88
9 | 010103002001 | 余方弃置 | 部位：人工挖砂 1.废弃料品种:废弃土方、砂等 2.运距:运距包干由投标单位自行考虑 | m3 | 1 | 52.12 | 52.12
10 | 010101002003 | 挖一般土方 | 部位：机械挖砂 1.类别:砂 2.深度:依现场实际 | m3 | 1 | 5.2 | 5.2
11 | 010103002003 | 余方弃置 | 部位：机械挖砂 1.废弃料品种:废弃土方、砂等 2.运距:运距包干由投标单位自行考虑 | m3 | 1 | 52.12 | 52.12
12 | 040101005001 | 挖淤泥 | 部位：机械挖淤泥 1.类别:淤泥 2.深度:依现场实际 | m3 | 1 | 12.34 | 12.34
13 | 040103002004 | 余方弃置 | 机械挖淤泥 1.废弃料品种:废弃淤泥 2.运距:运距包干由投标单位自行考虑 | m3 | 1 | 59.93 | 59.93
14 | 040103001001 | 填方 | 1.槽、坑回填砂后灌水夯实 | m3 | 1 | 156.25 | 156.25
15 | 040402018001 | 清理施工缝 | 1.现场签证 (人工工日) | 工日 | 1 | 126.24 | 126.24
16 | 040402018003 | 施工缝 | 切割修边 1.工艺要求:锯缝机锯缝 (缝深4cm) | m | 1 | 4.87 | 4.87
17 | 040201020001 | 褥垫层 | 1.厚度：15cm 2.材料品种、规格及比例：C15混凝土 | m2 | 1 | 77.77 | 77.77
18 | 040203007001 | 水泥混凝土基层 | 1.混凝土强度等级:C30 2.厚度:20cm | m2 | 1 | 112.9 | 112.9
19 | 040203007003 | 水泥混凝土基层 | 1.混凝土强度等级:C20 2.厚度:20cm | m2 | 1 | 106.11 | 106.11
20 | 040203006008 | 沥青混凝土 | 1.沥青混凝土种类:SMA-13改性沥青砼(人工摊铺） 2.石料粒径:按设计要求 3.厚度:4cm | m2 | 1 | 73.39 | 73.39
21 | 040203006001 | 沥青混凝土 | 1.沥青混凝土种类:SMA-13改性沥青砼(机械摊铺） 2.石料粒径:按设计要求 3.厚度:4cm | m2 | 1 | 75.64 | 75.64
22 | 040203006004 | 沥青混凝土 | 1.沥青混凝土种类:AC-13-C改性沥青混凝土（人工摊铺） 2.石料粒径:按设计要求 3.厚度:5cm | m2 | 1 | 86.98 | 86.98
23 | 040203006003 | 沥青混凝土 | 1.沥青混凝土种类:AC-13-C改性沥青混凝土（机械摊铺） 2.石料粒径:按设计要求 3.厚度:5cm | m2 | 1 | 89.57 | 89.57
24 | 040203006002 | 沥青混凝土 | 1.沥青混凝土种类:AC-13-C改性沥青混凝土（人工摊铺） 2.石料粒径:按设计要求 3.厚度:6cm | m2 | 1 | 104.54 | 104.54
25 | 040203006005 | 沥青混凝土 | 1.沥青混凝土种类:AC-13-C改性沥青混凝土（机械摊铺） 2.石料粒径:按设计要求 3.厚度:6cm | m2 | 1 | 107.46 | 107.46
26 | 040203006012 | 沥青混凝土 | 1.沥青混凝土种类:AC-16-C改性沥青混凝土（人工摊铺） 2.石料粒径:按设计要求 3.厚度:5cm | m2 | 1 | 65.14 | 65.14
27 | 040203006013 | 沥青混凝土 | 1.沥青混凝土种类:AC-16-C改性沥青混凝土（机械摊铺） 2.石料粒径:按设计要求 3.厚度:5cm | m2 | 1 | 66.56 | 66.56
28 | 040203006014 | 沥青混凝土 | 1.沥青混凝土种类:AC-16-C改性沥青混凝土（人工摊铺） 2.石料粒径:按设计要求 3.厚度:6cm | m2 | 1 | 78.19 | 78.19
29 | 040203006015 | 沥青混凝土 | 1.沥青混凝土种类:AC-16-C改性沥青混凝土（机械摊铺） 2.石料粒径:按设计要求 3.厚度:6cm | m2 | 1 | 79.55 | 79.55
30 | 040203006006 | 沥青混凝土 | 1.沥青混凝土种类:AC-20-C中粒式沥青混凝土（人工摊铺） 2.石料粒径:按设计要求 3.厚度:7cm | m2 | 1 | 89.89 | 89.89
31 | 040203006007 | 沥青混凝土 | 1.沥青混凝土种类:AC-20-C中粒式沥青混凝土（机械摊铺） 2.石料粒径:按设计要求 3.厚度:7cm | m2 | 1 | 91.24 | 91.24
32 | 040203006009 | 沥青混凝土 | 1.沥青混凝土种类:AC-20-C中粒式沥青混凝土（人工摊铺） 2.石料粒径:按设计要求 3.厚度:8cm | m2 | 1 | 102.71 | 102.71
33 | 040203006010 | 沥青混凝土 | 1.沥青混凝土种类:AC-20-C中粒式沥青混凝土（机械摊铺） 2.石料粒径:按设计要求 3.厚度:8cm | m2 | 1 | 104.06 | 104.06
34 | 040203006016 | 沥青混凝土 | 1.沥青混凝土种类:AC-25-C中粒式沥青混凝土（人工摊铺） 2.石料粒径:按设计要求 3.厚度:7cm | m2 | 1 | 84.59 | 84.59
35 | 040203006017 | 沥青混凝土 | 1.沥青混凝土种类:AC-25-C中粒式沥青混凝土（机械摊铺） 2.石料粒径:按设计要求 3.厚度:7cm | m2 | 1 | 86.99 | 86.99
36 | 040203006018 | 沥青混凝土 | 1.沥青混凝土种类:AC-25-C中粒式沥青混凝土（人工摊铺） 2.石料粒径:按设计要求 3.厚度:8cm | m2 | 1 | 96.69 | 96.69
37 | 040203006019 | 沥青混凝土 | 1.沥青混凝土种类:AC-25-C中粒式沥青混凝土（机械摊铺） 2.石料粒径:按设计要求 3.厚度:8cm | m2 | 1 | 99.21 | 99.21
38 | 040203006020 | 沥青混凝土 | 1.沥青混凝土种类:AC-13C红色改性沥青砼(人工摊铺） 2.石料粒径:按设计要求 3.厚度:4cm | m2 | 1 | 215.11 | 215.11
39 | 040203006021 | 沥青混凝土 | 1.沥青混凝土种类:AC-13C红色改性沥青砼(机械摊铺） 2.石料粒径:按设计要求 3.厚度:4cm | m2 | 1 | 217.37 | 217.37
40 | 040203006022 | 沥青混凝土 | 1.沥青混凝土种类:AC-13C彩色沥青砼(人工摊铺） 2.石料粒径:按设计要求 3.厚度:4cm | m2 | 1 | 236.62 | 236.62
41 | 040203006023 | 沥青混凝土 | 1.沥青混凝土种类:AC-13C彩色沥青砼(机械摊铺） 2.石料粒径:按设计要求 3.厚度:4cm | m2 | 1 | 238.85 | 238.85
42 | 040203003001 | 透层、粘层 | 1.材料品种:改性乳化沥青粘层 | m2 | 1 | 2.66 | 2.66
43 | 040203003002 | 透层、粘层 | 1.材料品种:乳化沥青透层 | m2 | 1 | 4.79 | 4.79
44 | 040203004001 | 封层 | 1.乳化沥青稀浆封层 (厚度1mm) | m2 | 1 | 2.05 | 2.05
45 | 040402018002 | 施工缝 | 1.类别:沥青灌路缝 2.材料品种、规格:乳化沥青 | m | 1 | 11.14 | 11.14
46 | 040203006011 | 沥青混凝土 | 1.加铺超薄沥青磨耗层 2.厚度:2cm | m2 | 1 | 95.84 | 95.84
小 计 | [6 empty] | 3552.32
二 | 水泥路面破路修复
1 | 041001001003 | 拆除路面 | 机械拆除 1.材质:混凝土道路面层 2.厚度:24cm | m2 | 1 | 20.86 | 20.86
2 | 041001001004 | 拆除路面 | 人机配合拆除 1.材质:混凝土道路面层 2.厚度:24cm | m2 | 1 | 33.9 | 33.9
3 | 041001003003 | 拆除基层 | 机械拆除 1.材质:水泥稳定层 2.厚度:25cm 3.部位:基层 | m2 | 1 | 9.32 | 9.32
4 | 041001003006 | 拆除基层 | 人机配合拆除 1.材质:水泥稳定层 2.厚度:25cm 3.部位:基层 | m2 | 1 | 15.81 | 15.81
5 | 041001005002 | 拆除侧、平(缘)石 | 1.材质:石质立缘石 | m | 1 | 6.27 | 6.27
6 | 040103002002 | 余方弃置 | 1.废弃料品种:废弃石渣 2.运距:运距包干由投标单位自行考虑 | m3 | 1 | 87.48 | 87.48
7 | 010101002006 | 挖一般土方 | 部位：人工挖砂 1.类别:砂 2.深度:依现场实际 | m3 | 1 | 44.88 | 44.88
8 | 010103002004 | 余方弃置 | 部位：人工挖砂 1.废弃料品种:废弃土方、砂等 2.运距:运距包干由投标单位自行考虑 | m3 | 1 | 52.12 | 52.12
9 | 010101002007 | 挖一般土方 | 部位：机械挖砂 1.类别:砂 2.深度:依现场实际 | m3 | 1 | 5.2 | 5.2
10 | 010103002006 | 余方弃置 | 部位：机械挖砂 1.废弃料品种:废弃土方、砂等 2.运距:运距包干由投标单位自行考虑 | m3 | 1 | 52.12 | 52.12
11 | 040103001003 | 填方 | 1.槽、坑回填砂后灌水夯实 | m3 | 1 | 156.25 | 156.25
12 | 040402018004 | 施工缝 | 切割修边 1.工艺要求:锯缝机锯缝 (缝深4cm) | m | 1 | 4.87 | 4.87
13 | 040202011002 | 碎石 | 1.石料规格:级配碎石 2.厚度:20cm 3.路床碾压检验 | m2 | 1 | 56.53 | 56.53
14 | 040201020002 | 褥垫层 | 1.厚度：15cm 2.材料品种、规格及比例：C15混凝土 | m2 | 1 | 77.77 | 77.77
15 | 040203007002 | 水泥混凝土 | 1.混凝土强度等级:路面抗折混凝土5MPa 2.厚度:24cm 3.混凝土模板 | m2 | 1 | 168.75 | 168.75
16 | 040202015002 | 水泥稳定碎(砾)石 | 1.水泥含量:5% 2.石料规格:碎石 3.厚度:25cm | m2 | 1 | 110.16 | 110.16
17 | 040901008002 | 植筋 | 1.材料种类:钢筋植筋增加费 2.材料规格:14mm 3.植入深度:500mm以内 | 根 | 1 | 8.67 | 8.67
18 | 040901001002 | 现浇构件钢筋 | 1.钢筋种类：HPB300 | t | 1 | 5316.62 | 5316.62
19 | 040204004009 | 安砌侧(平、缘)石 | 1.材料品种、规格:花岗岩平缘石10*10cm（1:3水泥砂浆卧底厚2cm） 2.基础、垫层：材料品种、厚度:C15砼基座 | m | 1 | 54.25 | 54.25
20 | 040204004002 | 安砌侧(平、缘)石 | 1.材料品种、规格:花岗岩平缘石10*10cm（1:3水泥砂浆卧底厚2cm）（利用旧路缘石） 2.基础、垫层：材料品种、厚度:C15砼基座 | m | 1 | 31.94 | 31.94
21 | 040204004008 | 安砌侧(平、缘)石 | 1.材料品种、规格:花岗岩平缘石10*15cm（1:3水泥砂浆卧底厚2cm） 2.基础、垫层：材料品种、厚度:C15砼基座 | m | 1 | 60.57 | 60.57
22 | 040204004003 | 安砌侧(平、缘)石 | 1.材料品种、规格:花岗岩平缘石10*15cm（1:3水泥砂浆卧底厚2cm）（利用旧路缘石） 2.基础、垫层：材料品种、厚度:C15砼基座 | m | 1 | 31.94 | 31.94
23 | 040204004007 | 安砌侧(平、缘)石 | 1.材料品种、规格:花岗岩平缘石10*20cm（1:3水泥砂浆卧底厚2cm） 2.基础、垫层：材料品种、厚度:C15砼基座 | m | 1 | 67.18 | 67.18
24 | 040204004022 | 安砌侧(平、缘)石 | 1.材料品种、规格:花岗岩平缘石10*20cm（1:3水泥砂浆卧底厚2cm）（利用旧路缘石） 2.基础、垫层：材料品种、厚度:C15砼基座 | m | 1 | 31.94 | 31.94
25 | 040204004010 | 安砌侧(平、缘)石 | 1.材料品种、规格:花岗岩路缘石10*25cm（1:3水泥砂浆卧底厚2cm） 2.基础、垫层：材料品种、厚度:C15砼基座、混凝土模板 | m | 1 | 77.73 | 77.73
26 | 040204004023 | 安砌侧(平、缘)石 | 1.材料品种、规格:花岗岩路缘石10*25cm（1:3水泥砂浆卧底厚2cm）（利用旧路缘石） 2.基础、垫层：材料品种、厚度:C15砼基座、混凝土模板 | m | 1 | 31.94 | 31.94
27 | 040204004011 | 安砌侧(平、缘)石 | 1.材料品种、规格:花岗岩路缘石10*30cm（1:3水泥砂浆卧底厚2cm） 2.基础、垫层：材料品种、厚度:C15砼基座、混凝土模板 | m | 1 | 89.2 | 89.2
28 | 040204004024 | 安砌侧(平、缘)石 | 1.材料品种、规格:花岗岩路缘石10*30cm（1:3水泥砂浆卧底厚2cm）（利用旧路缘石） 2.基础、垫层：材料品种、厚度:C15砼基座、混凝土模板 | m | 1 | 31.94 | 31.94
29 | 040204004012 | 安砌侧(平、缘)石 | 1.材料品种、规格:花岗岩路缘石15*15cm（1:3水泥砂浆卧底厚2cm） 2.基础、垫层：材料品种、厚度:C15砼基座、混凝土模板 | m | 1 | 78.08 | 78.08
30 | 040204004025 | 安砌侧(平、缘)石 | 1.材料品种、规格:花岗岩路缘石15*15cm（1:3水泥砂浆卧底厚2cm）（利用旧路缘石） 2.基础、垫层：材料品种、厚度:C15砼基座、混凝土模板 | m | 1 | 35.15 | 35.15
31 | 040204004004 | 安砌侧(平、缘)石 | 1.材料品种、规格:花岗岩路缘石15*20cm（1:3水泥砂浆卧底厚2cm） 2.基础、垫层：材料品种、厚度:C15砼基座、混凝土模板 | m | 1 | 92.41 | 92.41
32 | 040204004026 | 安砌侧(平、缘)石 | 1.材料品种、规格:花岗岩路缘石15*20cm（1:3水泥砂浆卧底厚2cm）（利用旧路缘石） 2.基础、垫层：材料品种、厚度:C15砼基座、混凝土模板 | m | 1 | 35.15 | 35.15
33 | 040204004005 | 安砌侧(平、缘)石 | 1.材料品种、规格:花岗岩路缘石15*25cm（1:3水泥砂浆卧底厚2cm） 2.基础、垫层：材料品种、厚度:C15砼基座、混凝土模板 | m | 1 | 106.71 | 106.71
34 | 040204004027 | 安砌侧(平、缘)石 | 1.材料品种、规格:花岗岩路缘石15*25cm（1:3水泥砂浆卧底厚2cm）（利用旧路缘石） 2.基础、垫层：材料品种、厚度:C15砼基座、混凝土模板 | m | 1 | 35.15 | 35.15
35 | 040204004021 | 安砌侧(平、缘)石 | 1.材料品种、规格:花岗岩平缘石15*30cm（1:3水泥砂浆卧底厚2cm） 2.基础、垫层：材料品种、厚度:C15砼基座 | m | 1 | 116.19 | 116.19
36 | 040204004028 | 安砌侧(平、缘)石 | 1.材料品种、规格:花岗岩平缘石15*30cm（1:3水泥砂浆卧底厚2cm）（利用旧路缘石） 2.基础、垫层：材料品种、厚度:C15砼基座 | m | 1 | 35.15 | 35.15
37 | 040204004006 | 安砌侧(平、缘)石 | 1.材料品种、规格:花岗岩平缘石15*35cm（1:3水泥砂浆卧底厚2cm） 2.基础、垫层：材料品种、厚度:C15砼基座 | m | 1 | 126.77 | 126.77
38 | 040204004029 | 安砌侧(平、缘)石 | 1.材料品种、规格:花岗岩平缘石15*35cm（1:3水泥砂浆卧底厚2cm）（利用旧路缘石） 2.基础、垫层：材料品种、厚度:C15砼基座 | m | 1 | 35.15 | 35.15
39 | 040204004001 | 安砌侧(平、缘)石 | 1.材料品种、规格:花岗岩平缘石15*40cm（1:3水泥砂浆卧底厚2cm） 2.基础、垫层：材料品种、厚度:C15砼基座 | m | 1 | 144.02 | 144.02
40 | 040204004030 | 安砌侧(平、缘)石 | 1.材料品种、规格:花岗岩平缘石15*40cm（1:3水泥砂浆卧底厚2cm）（利用旧路缘石） 2.基础、垫层：材料品种、厚度:C15砼基座 | m | 1 | 35.96 | 35.96
41 | 040204004013 | 安砌侧(平、缘)石 | 1.材料品种、规格:花岗岩平缘石20*35cm（1:3水泥砂浆卧底厚2cm） 2.基础、垫层：材料品种、厚度:C15砼基座 | m | 1 | 172.74 | 172.74
42 | 040204004031 | 安砌侧(平、缘)石 | 1.材料品种、规格:花岗岩平缘石20*35cm（1:3水泥砂浆卧底厚2cm）（利用旧路缘石） 2.基础、垫层：材料品种、厚度:C15砼基座 | m | 1 | 39.17 | 39.17
43 | 040204004014 | 安砌侧(平、缘)石 | 1.材料品种、规格:花岗岩平缘石20*40m（1:3水泥砂浆卧底厚2cm） 2.基础、垫层：材料品种、厚度:C15砼基座 | m | 1 | 168.38 | 168.38
44 | 040204004032 | 安砌侧(平、缘)石 | 1.材料品种、规格:花岗岩平缘石20*40m（1:3水泥砂浆卧底厚2cm）（利用旧路缘石） 2.基础、垫层：材料品种、厚度:C15砼基座 | m | 1 | 39.17 | 39.17
45 | 040204004015 | 安砌侧(平、缘)石 | 1.材料品种、规格:花岗岩平缘石20*45m（1:3水泥砂浆卧底厚2cm） 2.基础、垫层：材料品种、厚度:C15砼基座 | m | 1 | 202.44 | 202.44
46 | 040204004033 | 安砌侧(平、缘)石 | 1.材料品种、规格:花岗岩平缘石20*45m（1:3水泥砂浆卧底厚2cm）（利用旧路缘石） 2.基础、垫层：材料品种、厚度:C15砼基座 | m | 1 | 39.17 | 39.17
47 | 040204004016 | 安砌侧(平、缘)石 | 1.材料品种、规格:花岗岩平缘石20*55m（1:3水泥砂浆卧底厚2cm） 2.基础、垫层：材料品种、厚度:C15砼基座 | m | 1 | 249.09 | 249.09
48 | 040204004034 | 安砌侧(平、缘)石 | 1.材料品种、规格:花岗岩平缘石20*55m（1:3水泥砂浆卧底厚2cm）（利用旧路缘石） 2.基础、垫层：材料品种、厚度:C15砼基座 | m | 1 | 39.17 | 39.17
49 | 040204004017 | 安砌侧(平、缘)石 | 1.材料品种、规格:花岗岩平缘石25*35m（1:3水泥砂浆卧底厚2cm） 2.基础、垫层：材料品种、厚度:C15砼基座 | m | 1 | 209.37 | 209.37
50 | 040204004035 | 安砌侧(平、缘)石 | 1.材料品种、规格:花岗岩平缘石25*35m（1:3水泥砂浆卧底厚2cm）（利用旧路缘石） 2.基础、垫层：材料品种、厚度:C15砼基座 | m | 1 | 42.38 | 42.38
51 | 040204004018 | 安砌侧(平、缘)石 | 1.材料品种、规格:花岗岩平缘石25*40m（1:3水泥砂浆卧底厚2cm） 2.基础、垫层：材料品种、厚度:C15砼基座 | m | 1 | 233.22 | 233.22
52 | 040204004036 | 安砌侧(平、缘)石 | 1.材料品种、规格:花岗岩平缘石25*40m（1:3水泥砂浆卧底厚2cm）（利用旧路缘石） 2.基础、垫层：材料品种、厚度:C15砼基座 | m | 1 | 42.38 | 42.38
53 | 040204004019 | 安砌侧(平、缘)石 | 1.材料品种、规格:花岗岩平缘石25*45m（1:3水泥砂浆卧底厚2cm） 2.基础、垫层：材料品种、厚度:C15砼基座 | m | 1 | 257.09 | 257.09
54 | 040204004037 | 安砌侧(平、缘)石 | 1.材料品种、规格:花岗岩平缘石25*45m（1:3水泥砂浆卧底厚2cm）（利用旧路缘石） 2.基础、垫层：材料品种、厚度:C15砼基座 | m | 1 | 42.38 | 42.38
55 | 040204004020 | 安砌侧(平、缘)石 | 1.材料品种、规格:花岗岩平缘石25*55m（1:3水泥砂浆卧底厚2cm） 2.基础、垫层：材料品种、厚度:C15砼基座 | m | 1 | 304.77 | 304.77
56 | 040204004038 | 安砌侧(平、缘)石 | 1.材料品种、规格:花岗岩平缘石25*55m（1:3水泥砂浆卧底厚2cm）（利用旧路缘石） 2.基础、垫层：材料品种、厚度:C15砼基座 | m | 1 | 42.38 | 42.38
57 | 040205017002 | 防撞筒(墩) | 1.石质障碍墩（花岗岩250×600-700） | 个 | 1 | 298.91 | 298.91
58 | 040205017003 | 石质障碍墩 | 1.石质障碍墩 ɸ15cm*H60cm | 个 | 1 | 189.1 | 189.1
59 | 040205017009 | 石质障碍墩 | 1.石质障碍墩 ɸ20cm*H60cm | 个 | 1 | 215.65 | 215.65
60 | 040205017005 | 石质障碍墩 | 1.石质障碍墩 ɸ25cm*H60cm | 个 | 1 | 255.46 | 255.46
61 | 040205017004 | 石质障碍墩 | 1.石质障碍墩 特制圆头障碍墩（ɸ30cm*H80cm） | 个 | 1 | 414.73 | 414.73
62 | 040901001004 | 现浇构件钢筋 | 1.螺纹钢筋（ɸ10以内） | t | 1 | 5030.96 | 5030.96
63 | 040901001005 | 现浇构件钢筋 | 1.螺纹钢筋（ɸ10以外） | t | 1 | 5030.96 | 5030.96
小 计 | [6 empty] | 21171.17
三 | 人行道破除修复
1 | 041001002001 | 拆除人行道 | 1.材质:人行道砖 | m2 | 1 | 3.73 | 3.73
2 | 041001002002 | 拆除人行道 | 1.材质:混凝土 2.厚度:15cm | m2 | 1 | 19.51 | 19.51
3 | 040204002001 | 人行道块料铺设 | 1.块料品种、规格:高强度彩砖，250×250×35 2.基础、垫层：材料品种、厚度:20厚1：2.5水泥砂浆结合层 | m2 | 1 | 125.5 | 125.5
4 | 040204002002 | 人行道块料铺设 | 1.块料品种、规格:环保型透水砖 50*25*8cm，3cm机制砂 2.过滤土工布400g/m2 2.15cm厚C20透水混凝土垫层（含模板） 3.人行道整形碾压 | m2 | 1 | 208.39 | 208.39
5 | 040204002004 | 人行道铺装改造 | 1.块料品种、规格:大块透水砖 8cm，3cm干硬性水泥砂浆 2.土工布300g/m2 3.15cm厚C20透水混凝土垫层 | m2 | 1 | 224.17 | 224.17
6 | 040204002003 | 人行道块料铺设 | 1.块料品种、规格:透水砖 20*10*6cm， 3cm机制砂 | m2 | 1 | 120.68 | 120.68
小 计 | [6 empty] | 701.98
四 | 排水与防护
1 | 040305001001 | 垫层 | 1.材料品种、规格:中粗砂 2.厚度:10cm | m3 | 1 | 238.88 | 238.88
2 | 040501004008 | 塑料管 | 1.材质及规格:双壁波纹管DN500 | m | 1 | 146.27 | 146.27
3 | 040501017001 | 混凝土方沟 | 1.断面规格:40*40cm 2.混凝土强度等级:C30 | m | 1 | 246.18 | 246.18
4 | 040501017002 | 混凝土方沟 | 1.混凝土强度等级：C30 | m | 1 | 1311.13 | 1311.13
5 | 040501004010 | 塑料管 | 1.材质及规格：PE给水管1.25MPa De75 2.管道水压试验、消毒冲洗 3.连接方式：热熔连接 | m | 1 | 43.85 | 43.85
6 | 040501004011 | 塑料管 | 1.材质及规格：PE给水管1.6MPa De75 2.管道水压试验、消毒冲洗 3.连接方式：热熔连接 | m | 1 | 59.44 | 59.44
7 | 040501004012 | 塑料管 | 1.材质及规格：pvc给水管 De75 1.6MPa（含管件） 2.管道水压试验、消毒冲洗 3.连接方式：粘接 | m | 1 | 47.9 | 47.9
8 | 040601018002 | C30砼盖板 | 1.盖板规格：120*50*15cm 2.混凝土强度等级：C30 3.预制、安装盖板 | m3 | 1 | 1475.21 | 1475.21
9 | 040308001002 | 水泥砂浆抹面 | 1.3cm厚 2.砂浆配合比：1:2水泥砂浆 | m2 | 1 | 37.33 | 37.33
10 | 040601010001 | 现浇混凝土池盖板 | 1.水沟钢格栅盖板 2.规格型号：60*60*5cm | m3 | 1 | 198.1 | 198.1
11 | 040601010002 | 现浇混凝土池盖板 | 1.水沟钢格栅盖板 2.规格型号：100*100*10cm | m3 | 1 | 264.13 | 264.13
12 | 040601010003 | 现浇混凝土池盖板 | 1.水沟钢格栅盖板 2.规格型号：120*120*10cm | m3 | 1 | 330.16 | 330.16
13 | 040501001001 | 混凝土管 | 部位：雨水管 1.管座材质：钢筋混凝土管 2.规格:DN300 3.混凝土管截断 有筋 管径300mm以内 4.接口方式:企口、水泥砂浆接口 | m | 1 | 40.45 | 40.45
14 | 040501001006 | 混凝土管 | 部位：雨水管 1.管座材质：钢筋混凝土管 2.规格:DN500 3.混凝土管截断 有筋 管径500mm以内 4.接口方式:企口、水泥砂浆接口 | m | 1 | 102.87 | 102.87
15 | 040501001007 | 混凝土管 | 部位：雨水管 1.管座材质：钢筋混凝土管 2.规格:DN600 3.混凝土管截断 有筋 管径600mm以内 4.接口方式:企口、水泥砂浆接口 | m | 1 | 134.57 | 134.57
16 | 040501001008 | 混凝土管 | 部位：雨水管 1.管座材质：钢筋混凝土管 2.规格:DN1000 3.混凝土管截断 有筋 管径1000mm以内 4.接口方式:企口、水泥砂浆接口 | m | 1 | 268.48 | 268.48
17 | 040501004014 | 塑料管 | 1.材质及规格:双壁波纹管φ300 2.连接方式：粘接 | m | 1 | 68.16 | 68.16
18 | 040501004020 | 塑料管 | 1.材质及规格:双壁波纹管φ400 2.连接方式：粘接 | m | 1 | 110.55 | 110.55
19 | 040501004021 | 塑料管 | 1.材质及规格:双壁波纹管φ600 2.连接方式：粘接 | m | 1 | 232.98 | 232.98
20 | 040501004022 | 塑料管 | 1.材质及规格:HDPE双壁波纹管φ1000 2.连接方式：粘接 | m | 1 | 917.98 | 917.98
21 | 031003019002 | 喷泉喷头 | 1.类型:G型雾化浇灌喷头 2.材质:塑料 | 个 | 1 | 6.3 | 6.3
22 | 040504001002 | 砖砌窨井 | 1.φ1000圆形砖砌检查井 2.垫层：C15混凝土 3.砌筑材料品种、规格、强度等级:水泥实心砖MU10， 4.勾缝、抹面要求：井内壁水泥砂浆抹面， 5.井室盖板： C25预制 井室盖板 6.井盖、井圈材质及规格:轻型铸铁井盖井座 7.钢筋制作、安装 8.安全防坠网 9.符合图纸规范及要求 | 座 | 1 | 2657.68 | 2657.68
23 | 040504001003 | 砌筑井 | 1.砖砌水表井1.5*1*1.9m 2.垫层、基础材质及厚度:C15混凝土垫层 厚10cm，C25混凝土基础 厚20cm， 3.砌筑材料品种、规格、强度等级:粉煤灰砖MU10， 4.勾缝、抹面要求：井内壁水泥砂浆抹面， 5.井盖、井圈材质及规格:轻型球墨铸铁井座井盖φ600 6.符合图纸规范及要求 | 座 | 1 | 3027.19 | 3027.19
24 | 010202009002 | 喷射混凝土支护 | 1.喷射C20砼15cm厚 2.挂钢筋网ɸ8间距20cm*20cm | m2 | 1 | 209.71 | 209.71
25 | 010202007001 | 锚杆 | 1.ɸ25砂浆锚杆5m长 2.锚杆制作、安装 3.锚孔注浆 | m | 1 | 99.27 | 99.27
小 计 | [6 empty] | 12274.77
五 | 交通工程及其他结构物
1 | 040205009002 | 清除标线 | 1.高压射流设备清除路面标线 | m2 | 1 | 35.61 | 35.61
2 | 040205006001 | 标线 | 1.材料品种:热熔型标线涂料 2.线型:标志、标线 | m2 | 1 | 40.8 | 40.8
3 | 040205012001 | 隔离护栏 | 1.类型：波形护栏钢管立柱埋入 2.C25混凝土基础 | 根 | 1 | 469.91 | 469.91
4 | 040205012002 | 隔离护栏 | 1.类型：波形护栏钢管立柱打入 | 根 | 1 | 287.42 | 287.42
5 | 040205012015 | 隔离护栏 | 1.波形钢板护栏安装 ( 两波型钢板 单面) 2.双波护栏板规格：4320*310*85*3.0mm | m | 1 | 83.01 | 83.01
6 | 040205012009 | 隔离护栏 | 1.波形钢板护栏安装 ( 两波型钢板 单面) 2.双波护栏板规格：4320*310*85*4.0mm | m | 1 | 113.2 | 113.2
7 | 040205012024 | 隔离护栏 | 1.波形钢板护栏安装 ( 两波型钢板 单面) 2.双波护栏板规格：4320*506*85*4.0mm | m | 1 | 120.75 | 120.75
8 | 040205012004 | 隔离护栏 | 1.波形钢板护栏安装 ( 三波型钢板 单面) 2.三波护栏板规格：4320*310*85*4.0mm | m | 1 | 181.12 | 181.12
9 | 040205012012 | 隔离护栏 | 1.波形钢板护栏安装 ( 三波型钢板 单面) 2.三波护栏板规格：4320*506*85*4.0mm | m | 1 | 226.4 | 226.4
10 | 040205017006 | 障碍墩 | 1.倒U型钢管障碍墩高度80cm，埋深50cm，露出30cm； | 个 | 1 | 298.91 | 298.91
11 | 040205012014 | 隔离护栏 | 1.旋转桶式护栏(桶间距75cm） | m | 1 | 2245.06 | 2245.06
12 | 040205017001 | 防撞筒(墩) | 1.类型：公路界碑 | 个 | 1 | 182.79 | 182.79
13 | 040205017007 | 防撞筒(墩) | 1.类型：桩号碑 2.规格、型号：550*120*120mm | 个 | 1 | 118.85 | 118.85
14 | 040205012005 | 隔离护栏 | 1.类型：浸塑铁护栏 2.高度：1.2m | m | 1 | 134.28 | 134.28
15 | 040205012006 | 隔离护栏 | 1.类型：浸塑铁护栏 2.高度：0.4m | m | 1 | 89.54 | 89.54
16 | 040205012010 | 隔离护栏 | 1.市政六度灰护栏 2.高度：1.2m 3.规格、型号：立柱厚度 1.5mm、上下横梁 1.2mm、竖栏 1.2mm | m | 1 | 154.76 | 154.76
17 | 040205012025 | 隔离护栏 | 1.市政六度灰护栏 2.高度：1.2m 3.规格、型号：立柱厚度2mm、上下横梁 1.5mm、竖栏 1.5mm | m | 1 | 207.58 | 207.58
18 | 040205012011 | 隔离护栏 | 1.市政折角钢护栏（方钢） 2.高1.2m，长3m | m | 1 | 95.65 | 95.65
19 | 040205012013 | 隔离护栏 | 市政折角钢护栏（方钢） 1、高0.40m以内，长3m | m | 1 | 66.09 | 66.09
20 | 040803001001 | 电缆 | 1.名称：铜芯电缆 2.型号：YJV-0.6/1KV 4×35 | m | 1 | 165.42 | 165.42
21 | 040805001001 | 常规照明灯 | 一般路灯（新建） 1.高12米 | 套 | 1 | 6001.47 | 6001.47
22 | 040805001002 | 常规照明灯 | 一般路灯（利旧调整） 1.高12米 | 套 | 1 | 441.89 | 441.89
23 | 040205012007 | 隔离护栏 | 1.人行道隔离护栏安装 人行道隔离护栏 (全封闭) | m | 1 | 229.95 | 229.95
24 | 040303018002 | 混凝土防撞护栏 | 1.混凝土强度等级：C30砼 | m3 | 1 | 984.28 | 984.28
25 | 040308005001 | 油漆 | 1.油漆金属面 (防锈漆一遍 栏杆) | m2 | 1 | 8.14 | 8.14
26 | 040205004001 | 标志板 | 1.标志板安装 (贴反光膜) | 块 | 1 | 57.54 | 57.54
27 | 040305004001 | 砖砌体 | 1.零星砖砌体 | m3 | 1 | 893.04 | 893.04
28 | 020102005001 | 其他砖贴面 | 1.规格、型号：10*20cm劈离砖 | m2 | 1 | 136.41 | 136.41
小 计 | [6 empty] | 14069.87
六 | 结构物拆除工程
1 | 041001007001 | 拆除砌体结构 | 1.结构形式：拆除砖砌体 | m3 | 1 | 94.44 | 94.44
2 | 041001008001 | 拆除混凝土结构 | 1.结构形式：拆除混凝土结构 | m3 | 1 | 252.49 | 252.49
3 | 041001008002 | 拆除钢筋混凝土结构 | 1.结构形式：拆除钢筋混凝土结构 | m3 | 1 | 372.73 | 372.73
4 | 040103002005 | 余方弃置 | 1.废弃料品种:废弃石渣 2.运距:运距包干由投标单位自行考虑 | m3 | 1 | 87.48 | 87.48
小 计 | [6 empty] | 807.14
七 | 措施项目清单
小 计 | [6 empty] | 0
合 计 | [6 empty] | 52577.25

## 表5_分部分项工程量清单与计价表_17取费(厦门2022)_1
表5
分部分项工程量清单与计价表
工程名称：2025年度公路路产迁移与修复清单_路产迁移_地栽到假植2
序号 | 项目编码 | 项目名称 | 项目特征描述 | 计量 单位 | 工程量 | 金 额（元）
[6 empty] | 综合单价 | 合价
一 | 地栽到假植
1 | 040103001004 | 填方 | 1.密实度要求：按规范要求 2.填方材料品种:河砂 | m3 | 1 | 231.45 | 231.45
2 | 050101009002 | 种植土回(换)填 | 1.回填土质要求:种植土 | m3 | 1 | 50.96 | 50.96
3 | 050101010002 | 整理绿化用地 | 1.整理绿化地 | m2 | 1 | 4.6 | 4.6
4 | 050102001001 | 栽植乔木 | 1.种类:移植乔木 2.胸径或干径:胸径:1-5cm，土球30cm 3.养护期:3个月，成活率养护 4.苗木移植运距：运至指定地点，运距包干 5.修剪苗木外弃：运至指定地点，运距包干 6.基肥：30kg/株 | 株 | 1 | 84.28 | 84.28
5 | 050102001002 | 栽植乔木 | 1.种类:移植乔木 2.胸径或干径:胸径:6-10cm，土球50cm 3.养护期:3个月，成活率养护 4.苗木移植运距：运至指定地点，运距包干 5.修剪苗木外弃：运至指定地点，运距包干 6.基肥：30kg/株 | 株 | 1 | 153.29 | 153.29
6 | 050102001003 | 栽植乔木 | 1.种类:移植乔木 2.胸径或干径:胸径:11-15cm，土球60cm 3.养护期:3个月，成活率养护 4.苗木移植运距：运至指定地点，运距包干 5.修剪苗木外弃：运至指定地点，运距包干 6.基肥：30kg/株 | 株 | 1 | 240.48 | 240.48
7 | 050102001004 | 栽植乔木 | 1.种类:移植乔木 2.胸径或干径:胸径:16-20cm，土球100cm 3.养护期:3个月，成活率养护 4.苗木移植运距：运至指定地点，运距包干 5.修剪苗木外弃：运至指定地点，运距包干 6.基肥：30kg/株 | 株 | 1 | 586.81 | 586.81
8 | 050102001005 | 栽植乔木 | 1.种类:移植乔木 2.胸径或干径:胸径:21-25cm，土球100cm 3.养护期:3个月，成活率养护 4.苗木移植运距：运至指定地点，运距包干 5.修剪苗木外弃：运至指定地点，运距包干 6.基肥：30kg/株 | 株 | 1 | 645.13 | 645.13
9 | 050102001006 | 栽植乔木 | 1.种类:移植乔木 2.胸径或干径:胸径:26-30cm，土球140cm 3.养护期:3个月，成活率养护 4.苗木移植运距：运至指定地点，运距包干 5.修剪苗木外弃：运至指定地点，运距包干 6.基肥：30kg/株 | 株 | 1 | 1082.14 | 1082.14
10 | 050102001007 | 栽植乔木 | 1.种类:移植乔木 2.胸径或干径:胸径:31-35cm，土球140cm 3.养护期:3个月，成活率养护 4.苗木移植运距：运至指定地点，运距包干 5.修剪苗木外弃：运至指定地点，运距包干 6.基肥：30kg/株 | 株 | 1 | 1153.3 | 1153.3
11 | 050102001008 | 栽植乔木 | 1.种类:移植乔木 2.胸径或干径:胸径:36-40cm，土球140cm 3.养护期:3个月，成活率养护 4.苗木移植运距：运至指定地点，运距包干 5.修剪苗木外弃：运至指定地点，运距包干 6.基肥：30kg/株 | 株 | 1 | 1270.83 | 1270.83
12 | 050102001009 | 栽植乔木 | 1.种类:移植乔木 2.胸径或干径:胸径:41-45cm，土球140cm 3.养护期:3个月，成活率养护 4.苗木移植运距：运至指定地点，运距包干 5.修剪苗木外弃：运至指定地点，运距包干 6.基肥：30kg/株 | 株 | 1 | 1402.84 | 1402.84
13 | 050102001010 | 栽植乔木 | 1.种类:移植乔木 2.胸径或干径:胸径:46-50cm，土球140cm 3.养护期:3个月，成活率养护 4.苗木移植运距：运至指定地点，运距包干 5.修剪苗木外弃：运至指定地点，运距包干 6.基肥：30kg/株 | 株 | 1 | 1420.04 | 1420.04
14 | 050102001011 | 栽植乔木 | 1.种类:移植乔木 2.胸径或干径:胸径:51-55cm，土球150cm 3.养护期:3个月，成活率养护 4.苗木移植运距：运至指定地点，运距包干 5.修剪苗木外弃：运至指定地点，运距包干 6.基肥：30kg/株 | 株 | 1 | 1680.92 | 1680.92
15 | 050102001012 | 栽植乔木 | 1.种类:移植乔木 2.胸径或干径:胸径:56-60cm，土球150cm 3.养护期:3个月，成活率养护 4.苗木移植运距：运至指定地点，运距包干 5.修剪苗木外弃：运至指定地点，运距包干 6.基肥：30kg/株 | 株 | 1 | 1698.02 | 1698.02
16 | 050102001013 | 栽植乔木 | 1.种类:移植乔木 2.胸径或干径:胸径:61-65cm，土球160cm 3.养护期:3个月，成活率养护 4.苗木移植运距：运至指定地点，运距包干 5.修剪苗木外弃：运至指定地点，运距包干 6.基肥：30kg/株 | 株 | 1 | 2081.21 | 2081.21
17 | 050102001014 | 栽植乔木 | 1.种类:移植乔木 2.胸径或干径:胸径:66-70cm，土球160cm 3.养护期:3个月，成活率养护 4.苗木移植运距：运至指定地点，运距包干 5.修剪苗木外弃：运至指定地点，运距包干 6.基肥：30kg/株 | 株 | 1 | 2097.74 | 2097.74
18 | 050102001015 | 栽植乔木 | 1.种类:移植乔木 2.胸径或干径:胸径:71-90cm，土球170cm 3.养护期:3个月，成活率养护 4.苗木移植运距：运至指定地点，运距包干 5.修剪苗木外弃：运至指定地点，运距包干 6.基肥：30kg/株 | 株 | 1 | 2459.95 | 2459.95
19 | 050102001016 | 栽植乔木 | 1.种类:移植乔木 2.胸径或干径:胸径:91-100cm，土球180cm 3.养护期:3个月，成活率养护 4.苗木移植运距：运至指定地点，运距包干 5.修剪苗木外弃：运至指定地点，运距包干 6.基肥：30kg/株 | 株 | 1 | 2459.95 | 2459.95
20 | 050102001017 | 栽植乔木 | 1.种类:移植乔木 2.胸径或干径:胸径:100cm以上，土球180cm 3.养护期:3个月，成活率养护 4.苗木移植运距：运至指定地点，运距包干 5.修剪苗木外弃：运至指定地点，运距包干 6.基肥：30kg/株 | 株 | 1 | 2459.95 | 2459.95
21 | 050102004001 | 栽植棕榈类 | 1.种类:移植棕榈 2.头径:5-10cm，土球30cm 3.养护期:3个月，成活率养护 4.苗木移植运距：运至指定地点，运距包干 5.基肥：10kg/株 | 株 | 1 | 60.47 | 60.47
22 | 050102004002 | 栽植棕榈类 | 1.种类:移植棕榈 2.头径:11-15cm，土球50cm 3.养护期:3个月，成活率养护 4.苗木移植运距：运至指定地点，运距包干 5.基肥：10kg/株 | 株 | 1 | 115.45 | 115.45
23 | 050102004003 | 栽植棕榈类 | 1.种类:移植棕榈 2.头径:16-20cm，土球60cm 3.养护期:3个月，成活率养护 4.苗木移植运距：运至指定地点，运距包干 5.基肥：10kg/株 | 株 | 1 | 161.65 | 161.65
24 | 050102004004 | 栽植棕榈类 | 1.种类:移植棕榈 2.头径:21-25cm，土球60cm 3.养护期:3个月，成活率养护 4.苗木移植运距：运至指定地点，运距包干 5.基肥：10kg/株 | 株 | 1 | 181.72 | 181.72
25 | 050102004005 | 栽植棕榈类 | 1.种类:移植棕榈 2.头径:26-30cm，土球70cm 3.养护期:3个月，成活率养护 4.苗木移植运距：运至指定地点，运距包干 5.基肥：10kg/株 | 株 | 1 | 257.77 | 257.77
26 | 050102004006 | 栽植棕榈类 | 1.种类:移植棕榈 2.头径:31-35cm，土球80cm 3.养护期:3个月，成活率养护 4.苗木移植运距：运至指定地点，运距包干 5.基肥：10kg/株 | 株 | 1 | 391.15 | 391.15
27 | 050102004007 | 栽植棕榈类 | 1.种类:移植棕榈 2.头径:36-40cm，土球90cm 3.养护期:3个月，成活率养护 4.苗木移植运距：运至指定地点，运距包干 5.基肥：10kg/株 | 株 | 1 | 570.29 | 570.29
28 | 050102004008 | 栽植棕榈类 | 1.种类:移植棕榈 2.头径:41-45cm，土球100cm 3.养护期:3个月，成活率养护 4.苗木移植运距：运至指定地点，运距包干 5.基肥：10kg/株 | 株 | 1 | 583.07 | 583.07
29 | 050102004009 | 栽植棕榈类 | 1.种类:移植棕榈 2.头径:46-50cm，土球100cm 3.养护期:3个月，成活率养护 4.苗木移植运距：运至指定地点，运距包干 5.基肥：10kg/株 | 株 | 1 | 618.22 | 618.22
30 | 050102004010 | 栽植棕榈类 | 1.种类:移植棕榈 2.头径:51-55cm，土球100cm 3.养护期:3个月，成活率养护 4.苗木移植运距：运至指定地点，运距包干 5.基肥：10kg/株 | 株 | 1 | 618.22 | 618.22
31 | 050102004011 | 栽植棕榈类 | 1.种类:移植棕榈 2.头径:56-60cm，土球110cm 3.养护期:3个月，成活率养护 4.苗木移植运距：运至指定地点，运距包干 5.基肥：10kg/株 | 株 | 1 | 795.21 | 795.21
32 | 050102004012 | 栽植棕榈类 | 1.种类:移植棕榈 2.头径:61-65cm，土球110cm 3.养护期:3个月，成活率养护 4.苗木移植运距：运至指定地点，运距包干 5.基肥：10kg/株 | 株 | 1 | 847.22 | 847.22
33 | 050102004013 | 栽植棕榈类 | 1.种类:移植棕榈 2.头径:66-70cm，土球110cm 3.养护期:3个月，成活率养护 4.苗木移植运距：运至指定地点，运距包干 5.基肥：10kg/株 | 株 | 1 | 847.22 | 847.22
34 | 050102004014 | 栽植棕榈类 | 1.种类:移植棕榈 2.头径:71-75cm，土球110cm 3.养护期:3个月，成活率养护 4.苗木移植运距：运至指定地点，运距包干 5.基肥：10kg/株 | 株 | 1 | 920.13 | 920.13
35 | 050102004058 | 栽植棕榈类 | 1.种类:移植棕榈 2.头径:75-100cm，土球130cm 3.养护期:3个月，成活率养护 4.苗木移植运距：运至指定地点，运距包干 5.基肥：10kg/株 | 株 | 1 | 1153.56 | 1153.56
36 | 050102004059 | 栽植棕榈类 | 1.种类:移植棕榈 2.头径:100cm以上，土球140cm 3.养护期:3个月，成活率养护 4.苗木移植运距：运至指定地点，运距包干 5.基肥：10kg/株 | 株 | 1 | 1161.53 | 1161.53
37 | 050102002001 | 栽植灌木 | 1.种类:移植灌木 2.冠丛高:高*冠：200*100cm，土球50cm 3.养护期:3个月，成活率养护 4.苗木移植运距：运至指定地点，运距包干 5.基肥：10kg/株 | 株 | 1 | 118.87 | 118.87
38 | 050102002002 | 栽植灌木 | 1.种类:移植灌木 2.冠丛高:高*冠：150*120cm，土球50cm 3.养护期:3个月，成活率养护 4.苗木移植运距：运至指定地点，运距包干 5.基肥：10kg/株 | 株 | 1 | 114.75 | 114.75
39 | 050102002003 | 栽植灌木 | 1.种类:移植灌木 2.冠丛高:高*冠：250*120cm，土球60cm 3.养护期:3个月，成活率养护 4.苗木移植运距：运至指定地点，运距包干 5.基肥：10kg/株 | 株 | 1 | 163.76 | 163.76
40 | 050102002004 | 栽植灌木 | 1.种类:移植灌木 2.冠丛高:高*冠：150*80cm，土球40cm 3.养护期:3个月，成活率养护 4.苗木移植运距：运至指定地点，运距包干 5.基肥：10kg/株 | 株 | 1 | 83.68 | 83.68
41 | 050102002005 | 栽植灌木 | 1.种类:移植灌木 2.冠丛高:高*冠：120*100cm，土球40cm 3.养护期:3个月，成活率养护 4.苗木移植运距：运至指定地点，运距包干 5.基肥：10kg/株 | 株 | 1 | 80.21 | 80.21
42 | 050102002006 | 栽植灌木 | 1.种类:移植灌木 2.冠丛高:高*冠：100*80cm，土球40cm 3.养护期:3个月，成活率养护 4.苗木移植运距：运至指定地点，运距包干 5.基肥：10kg/株 | 株 | 1 | 76.3 | 76.3
43 | 050102002007 | 栽植灌木 | 1.种类:移植灌木 2.冠丛高:高*冠：60*40cm，土球30cm 3.养护期:3个月，成活率养护 4.苗木移植运距：运至指定地点，运距包干 5.基肥：10kg/株 | 株 | 1 | 50.91 | 50.91
44 | 050101001001 | 砍伐乔木 | 1.树干胸径:30cm内 2.伐树、挖树 3.装车外运 | 株 | 1 | 106.83 | 106.83
45 | 050101003001 | 砍挖灌木丛及根 | 1.丛高或蓬径:H50*G50 2.装车外运 | 株 | 1 | 30.27 | 30.27
46 | 050101006001 | 清除草皮 | 1.草皮种类:马尼拉草 2.装车外运 | m2 | 1 | 10.87 | 10.87
47 | 050101007001 | 清除地被植物 | 1.植物规格:高*冠50*40cm，16株/m2 2.装车外运 | m2 | 1 | 13.15 | 13.15
48 | 050101007002 | 清除地被植物 | 1.植物规格:高*冠80*60cm，12株/m2 2.装车外运 | m2 | 1 | 13.15 | 13.15
49 | 050101007003 | 清除地被植物 | 1.植物规格:高*冠80*40cm，25株/m2 2.装车外运 | m2 | 1 | 18.16 | 18.16
50 | 050101007004 | 清除地被植物 | 1.植物规格:高*冠60*40cm，16株/m2 2.装车外运 | m2 | 1 | 14.82 | 14.82
51 | 050101007005 | 清除地被植物 | 1.植物规格:高*冠40*30cm，25株/m2 2.装车外运 | m2 | 1 | 14.82 | 14.82
52 | 050101007006 | 清除地被植物 | 1.植物规格:高*冠50*30cm，25株/m2 2.装车外运 | m2 | 1 | 14.82 | 14.82
53 | 050101007007 | 清除地被植物 | 1.植物规格:高*冠30*20cm，25株/m2 2.装车外运 | m2 | 1 | 14.82 | 14.82
54 | 031003013001 | 水表 | 1.螺纹水表(公称直径50mm以内)，含2个闸阀 | 个 | 1 | 583.64 | 583.64
55 | 040501008001 | 水平导向钻进 | 1.小型定向钻机穿越敷管 DN200(PE 90*8.2) 2.孔隙注浆 (Φ500) 3.管道闭水试验 | m | 1 | 642.1 | 642.1
56 | 040501004001 | 塑料管 | 1.材质及规格：PE给水管1.25MPa 90×8.2（含管件） 2.管道水压试验、消毒冲洗 3.连接方式：热熔连接 | m | 1 | 60.2 | 60.2
57 | 040501004002 | 塑料管 | 1.材质及规格：PE给水管1.25MPa 50×4.6（含管件） 2.管道水压试验、消毒冲洗 3.连接方式：热熔连接 | m | 1 | 22.79 | 22.79
58 | 040501004003 | 塑料管 | 1.材质及规格：PE给水管1.25MPa 32×3（含管件） 2.管道水压试验、消毒冲洗 3.连接方式：热熔连接 | m | 1 | 15.21 | 15.21
59 | 040501004004 | 塑料管 | 1.材质及规格：pvc给水管De90 1.6MPa（含管件） 2.管道水压试验、消毒冲洗 3.连接方式：粘接 | m | 1 | 66.46 | 66.46
60 | 040501004005 | 塑料管 | 1.材质及规格：pvc给水管De50 1.6MPa（含管件） 2.管道水压试验、消毒冲洗 3.连接方式：粘接 | m | 1 | 26.01 | 26.01
61 | 040501004006 | 塑料管 | 1.材质及规格：pvc给水管De32 1.6MPa（含管件） 2.管道水压试验、消毒冲洗 3.连接方式：粘接 | m | 1 | 15.15 | 15.15
62 | 040501004007 | 塑料管 | 1.材质及规格：pvc给水管De25 1.6MPa（含管件） 2.管道水压试验、消毒冲洗 3.连接方式：粘接 | m | 1 | 12.77 | 12.77
63 | 031003019001 | 普通喷头 | 1.类型:普通喷头，半径3米 | 个 | 1 | 8.61 | 8.61
64 | 040502005006 | 阀门 | 1.球阀 De90 2.阀门箱 | 个 | 1 | 343.03 | 343.03
65 | 040502005001 | 阀门 | 1.球阀 De32 2.阀门箱 | 个 | 1 | 166.76 | 166.76
66 | 040502005002 | 阀门 | 1.取水阀 De25 | 个 | 1 | 36.31 | 36.31
67 | 040502005003 | 阀门 | 1.P-33快速取水阀 | 个 | 1 | 36.31 | 36.31
68 | 030404018001 | 阀门箱 | 1.名称:阀门箱 2.型号:VB-708 | 台 | 1 | 46.23 | 46.23
69 | 050307009001 | 标志牌 | 1.乔灌木挂牌（硬塑100mm*90mm） | 个 | 1 | 16.61 | 16.61
70 | 050307009002 | 标志牌 | 1.乔灌木挂牌（铝牌100mm*90mm） | 个 | 1 | 24.62 | 24.62
71 | 050307009003 | 标志牌 | 1.乔灌木挂牌（铁牌100mm*90mm） | 个 | 1 | 19.28 | 19.28
小 计 | [6 empty] | 35629.05
合 计 | [6 empty] | 35629.05

## 表5_分部分项工程量清单与计价表_17取费(厦门2022)_2
表5
分部分项工程量清单与计价表
工程名称：2025年度公路路产迁移与修复清单_路产迁移_地栽到地栽3
序号 | 项目编码 | 项目名称 | 项目特征描述 | 计量 单位 | 工程量 | 金 额（元）
[6 empty] | 综合单价 | 合价
一 | 地栽到地栽
1 | 040103001002 | 填方 | 1.密实度要求：按规范要求 2.填方材料品种:河砂 | m3 | 1 | 231.45 | 231.45
2 | 050101009001 | 种植土回(换)填 | 1.回填土质要求:种植土 | m3 | 1 | 50.96 | 50.96
3 | 050101010001 | 整理绿化用地 | 1.整理绿化地 | m2 | 1 | 4.6 | 4.6
4 | 050102001070 | 栽植乔木 | 1.种类:移植乔木 2.胸径或干径:胸径:1-5cm，土球30cm 3.养护期:3个月，成活率养护 4.苗木移植运距：运至指定地点，运距包干 5.修剪苗木外弃：运至指定地点，运距包干 6.基肥：20kg/株 | 株 | 1 | 81.09 | 81.09
5 | 050102001071 | 栽植乔木 | 1.种类:移植乔木 2.胸径或干径:胸径:6-10cm，土球50cm 3.养护期:3个月，成活率养护 4.苗木移植运距：运至指定地点，运距包干 5.修剪苗木外弃：运至指定地点，运距包干 6.基肥：25kg/株 | 株 | 1 | 154.33 | 154.33
6 | 050102001072 | 栽植乔木 | 1.种类:移植乔木 2.胸径或干径:胸径:11-15cm，土球60cm 3.养护期:3个月，成活率养护 4.苗木移植运距：运至指定地点，运距包干 5.修剪苗木外弃：运至指定地点，运距包干 6.基肥：30kg/株 | 株 | 1 | 236.06 | 236.06
7 | 050102001073 | 栽植乔木 | 1.种类:移植乔木 2.胸径或干径:胸径:16-20cm，土球100cm 3.养护期:3个月，成活率养护 4.苗木移植运距：运至指定地点，运距包干 5.修剪苗木外弃：运至指定地点，运距包干 6.基肥：35kg/株 | 株 | 1 | 593.14 | 593.14
8 | 050102001074 | 栽植乔木 | 1.种类:移植乔木 2.胸径或干径:胸径:21-25cm，土球100cm 3.养护期:3个月，成活率养护 4.苗木移植运距：运至指定地点，运距包干 5.修剪苗木外弃：运至指定地点，运距包干 6.基肥：35kg/株 | 株 | 1 | 656 | 656
9 | 050102001075 | 栽植乔木 | 1.种类:移植乔木 2.胸径或干径:胸径:26-30cm，土球140cm 3.养护期:3个月，成活率养护 4.苗木移植运距：运至指定地点，运距包干 5.修剪苗木外弃：运至指定地点，运距包干 6.基肥：35kg/株 | 株 | 1 | 1093.01 | 1093.01
10 | 050102001076 | 栽植乔木 | 1.种类:移植乔木 2.胸径或干径:胸径:31-35cm，土球140cm 3.养护期:3个月，成活率养护 4.苗木移植运距：运至指定地点，运距包干 5.修剪苗木外弃：运至指定地点，运距包干 6.基肥：35kg/株 | 株 | 1 | 1169.55 | 1169.55
11 | 050102001077 | 栽植乔木 | 1.种类:移植乔木 2.胸径或干径:胸径:36-40cm，土球140cm 3.养护期:3个月，成活率养护 4.苗木移植运距：运至指定地点，运距包干 5.修剪苗木外弃：运至指定地点，运距包干 6.基肥：35kg/株 | 株 | 1 | 1287.08 | 1287.08
12 | 050102001078 | 栽植乔木 | 1.种类:移植乔木 2.胸径或干径:胸径:41-45cm，土球140cm 3.养护期:3个月，成活率养护 4.苗木移植运距：运至指定地点，运距包干 5.修剪苗木外弃：运至指定地点，运距包干 6.基肥：35kg/株 | 株 | 1 | 1420.7 | 1420.7
13 | 050102001079 | 栽植乔木 | 1.种类:移植乔木 2.胸径或干径:胸径:46-50cm，土球140cm 3.养护期:3个月，成活率养护 4.苗木移植运距：运至指定地点，运距包干 5.修剪苗木外弃：运至指定地点，运距包干 6.基肥：35kg/株 | 株 | 1 | 1440.16 | 1440.16
14 | 050102001080 | 栽植乔木 | 1.种类:移植乔木 2.胸径或干径:胸径:51-55cm，土球150cm 3.养护期:3个月，成活率养护 4.苗木移植运距：运至指定地点，运距包干 5.修剪苗木外弃：运至指定地点，运距包干 6.基肥：35kg/株 | 株 | 1 | 1702.11 | 1702.11
15 | 050102001081 | 栽植乔木 | 1.种类:移植乔木 2.胸径或干径:胸径:56-60cm，土球150cm 3.养护期:3个月，成活率养护 4.苗木移植运距：运至指定地点，运距包干 5.修剪苗木外弃：运至指定地点，运距包干 6.基肥：35kg/株 | 株 | 1 | 1721.45 | 1721.45
16 | 050102001082 | 栽植乔木 | 1.种类:移植乔木 2.胸径或干径:胸径:61-65cm，土球160cm 3.养护期:3个月，成活率养护 4.苗木移植运距：运至指定地点，运距包干 5.修剪苗木外弃：运至指定地点，运距包干 6.基肥：35kg/株 | 株 | 1 | 2108.36 | 2108.36
17 | 050102001083 | 栽植乔木 | 1.种类:移植乔木 2.胸径或干径:胸径:66-70cm，土球160cm 3.养护期:3个月，成活率养护 4.苗木移植运距：运至指定地点，运距包干 5.修剪苗木外弃：运至指定地点，运距包干 6.基肥：35kg/株 | 株 | 1 | 2127.02 | 2127.02
18 | 050102001084 | 栽植乔木 | 1.种类:移植乔木 2.胸径或干径:胸径:71-90cm，土球170cm 3.养护期:3个月，成活率养护 4.苗木移植运距：运至指定地点，运距包干 5.修剪苗木外弃：运至指定地点，运距包干 6.基肥：35kg/株 | 株 | 1 | 2489.23 | 2489.23
19 | 050102001085 | 栽植乔木 | 1.种类:移植乔木 2.胸径或干径:胸径:91-100cm，土球180cm 3.养护期:3个月，成活率养护 4.苗木移植运距：运至指定地点，运距包干 5.修剪苗木外弃：运至指定地点，运距包干 6.基肥：35kg/株 | 株 | 1 | 2489.23 | 2489.23
20 | 050102001086 | 栽植乔木 | 1.种类:移植乔木 2.胸径或干径:胸径:100cm以上，土球180cm 3.养护期:3个月，成活率养护 4.苗木移植运距：运至指定地点，运距包干 5.修剪苗木外弃：运至指定地点，运距包干 6.基肥：35kg/株 | 株 | 1 | 2489.23 | 2489.23
21 | 050102004066 | 栽植棕榈类 | 1.种类:移植棕榈 2.头径:5-10cm，土球30cm 3.养护期:3个月，成活率养护 4.苗木移植运距：运至指定地点，运距包干 5.基肥：20kg/株 | 株 | 1 | 61.93 | 61.93
22 | 050102004067 | 栽植棕榈类 | 1.种类:移植棕榈 2.头径:11-15cm，土球50cm 3.养护期:3个月，成活率养护 4.苗木移植运距：运至指定地点，运距包干 5.基肥：20kg/株 | 株 | 1 | 114.28 | 114.28
23 | 050102004068 | 栽植棕榈类 | 1.种类:移植棕榈 2.头径:16-20cm，土球60cm 3.养护期:3个月，成活率养护 4.苗木移植运距：运至指定地点，运距包干 5.基肥：20kg/株 | 株 | 1 | 158.1 | 158.1
24 | 050102004069 | 栽植棕榈类 | 1.种类:移植棕榈 2.头径:21-25cm，土球60cm 3.养护期:3个月，成活率养护 4.苗木移植运距：运至指定地点，运距包干 5.基肥：20kg/株 | 株 | 1 | 178.55 | 178.55
25 | 050102004070 | 栽植棕榈类 | 1.种类:移植棕榈 2.头径:26-30cm，土球70cm 3.养护期:3个月，成活率养护 4.苗木移植运距：运至指定地点，运距包干 5.基肥：20kg/株 | 株 | 1 | 267.28 | 267.28
26 | 050102004071 | 栽植棕榈类 | 1.种类:移植棕榈 2.头径:31-35cm，土球80cm 3.养护期:3个月，成活率养护 4.苗木移植运距：运至指定地点，运距包干 5.基肥：20kg/株 | 株 | 1 | 395.48 | 395.48
27 | 050102004072 | 栽植棕榈类 | 1.种类:移植棕榈 2.头径:36-40cm，土球90cm 3.养护期:3个月，成活率养护 4.苗木移植运距：运至指定地点，运距包干 5.基肥：20kg/株 | 株 | 1 | 574.62 | 574.62
28 | 050102004073 | 栽植棕榈类 | 1.种类:移植棕榈 2.头径:41-45cm，土球100cm 3.养护期:3个月，成活率养护 4.苗木移植运距：运至指定地点，运距包干 5.基肥：25kg/株 | 株 | 1 | 592.33 | 592.33
29 | 050102004074 | 栽植棕榈类 | 1.种类:移植棕榈 2.头径:46-50cm，土球100cm 3.养护期:3个月，成活率养护 4.苗木移植运距：运至指定地点，运距包干 5.基肥：25kg/株 | 株 | 1 | 627.48 | 627.48
30 | 050102004075 | 栽植棕榈类 | 1.种类:移植棕榈 2.头径:51-55cm，土球100cm 3.养护期:3个月，成活率养护 4.苗木移植运距：运至指定地点，运距包干 5.基肥：25kg/株 | 株 | 1 | 627.48 | 627.48
31 | 050102004076 | 栽植棕榈类 | 1.种类:移植棕榈 2.头径:56-60cm，土球110cm 3.养护期:3个月，成活率养护 4.苗木移植运距：运至指定地点，运距包干 5.基肥：25kg/株 | 株 | 1 | 804.47 | 804.47
32 | 050102004077 | 栽植棕榈类 | 1.种类:移植棕榈 2.头径:61-65cm，土球110cm 3.养护期:3个月，成活率养护 4.苗木移植运距：运至指定地点，运距包干 5.基肥：30kg/株 | 株 | 1 | 861.77 | 861.77
33 | 050102004078 | 栽植棕榈类 | 1.种类:移植棕榈 2.头径:66-70cm，土球110cm 3.养护期:3个月，成活率养护 4.苗木移植运距：运至指定地点，运距包干 5.基肥：30kg/株 | 株 | 1 | 861.77 | 861.77
34 | 050102004079 | 栽植棕榈类 | 1.种类:移植棕榈 2.头径:71-75cm，土球110cm 3.养护期:3个月，成活率养护 4.苗木移植运距：运至指定地点，运距包干 5.基肥：30kg/株 | 株 | 1 | 934.68 | 934.68
35 | 050102004080 | 栽植棕榈类 | 1.种类:移植棕榈 2.头径:75-100cm，土球130cm 3.养护期:3个月，成活率养护 4.苗木移植运距：运至指定地点，运距包干 5.基肥：30kg/株 | 株 | 1 | 1168.54 | 1168.54
36 | 050102004081 | 栽植棕榈类 | 1.种类:移植棕榈 2.头径:100cm以上，土球140cm 3.养护期:3个月，成活率养护 4.苗木移植运距：运至指定地点，运距包干 5.基肥：30kg/株 | 株 | 1 | 1177.55 | 1177.55
37 | 050102002041 | 栽植灌木 | 1.种类:移植灌木 2.冠丛高:高*冠：200*100cm，土球50cm 3.养护期:3个月，成活率养护 4.苗木移植运距：运至指定地点，运距包干 5.基肥：10kg/株 | 株 | 1 | 111.29 | 111.29
38 | 050102002046 | 栽植灌木 | 1.种类:移植灌木 2.冠丛高:高*冠：150*120cm，土球50cm 3.养护期:3个月，成活率养护 4.苗木移植运距：运至指定地点，运距包干 5.基肥：10kg/株 | 株 | 1 | 106.74 | 106.74
39 | 050102002047 | 栽植灌木 | 1.种类:移植灌木 2.冠丛高:高*冠：250*120cm，土球60cm 3.养护期:3个月，成活率养护 4.苗木移植运距：运至指定地点，运距包干 5.基肥：10kg/株 | 株 | 1 | 157.12 | 157.12
40 | 050102002048 | 栽植灌木 | 1.种类:移植灌木 2.冠丛高:高*冠：150*80cm，土球50cm 3.养护期:3个月，成活率养护 4.苗木移植运距：运至指定地点，运距包干 5.基肥：10kg/株 | 株 | 1 | 106.74 | 106.74
41 | 050102002049 | 栽植灌木 | 1.种类:移植灌木 2.冠丛高:高*冠：150*80cm，土球40cm 3.养护期:3个月，成活率养护 4.苗木移植运距：运至指定地点，运距包干 5.基肥：10kg/株 | 株 | 1 | 75.67 | 75.67
42 | 050102002050 | 栽植灌木 | 1.种类:移植灌木 2.冠丛高:高*冠：120*100cm，土球40cm 3.养护期:3个月，成活率养护 4.苗木移植运距：运至指定地点，运距包干 5.基肥：10kg/株 | 株 | 1 | 74.83 | 74.83
43 | 050102002051 | 栽植灌木 | 1.种类:移植灌木 2.冠丛高:高*冠：100*80cm，土球40cm 3.养护期:3个月，成活率养护 4.苗木移植运距：运至指定地点，运距包干 5.基肥：10kg/株 | 株 | 1 | 70.41 | 70.41
44 | 050102002052 | 栽植灌木 | 1.种类:移植灌木 2.冠丛高:高*冠：60*40cm，土球30cm 3.养护期:3个月，成活率养护 4.苗木移植运距：运至指定地点，运距包干 5.基肥：10kg/株 | 株 | 1 | 46.62 | 46.62
45 | 050101001002 | 砍伐乔木 | 1.树干胸径:30cm内 2.装车外运 | 株 | 1 | 106.83 | 106.83
46 | 050101003002 | 砍挖灌木丛及根 | 1.丛高或蓬径:H50*G50 2.装车外运 | 株 | 1 | 30.27 | 30.27
47 | 050101006002 | 清除草皮 | 1.草皮种类:马尼拉草 2.装车外运 | m2 | 1 | 10.87 | 10.87
48 | 050101007015 | 清除地被植物 | 1.植物规格:高*冠50*40cm，16株/m2 2.装车外运 | m2 | 1 | 13.15 | 13.15
49 | 050101007016 | 清除地被植物 | 1.植物规格:高*冠80*60cm，12株/m2 2.装车外运 | m2 | 1 | 13.15 | 13.15
50 | 050101007017 | 清除地被植物 | 1.植物规格:高*冠80*40cm，25株/m2 2.装车外运 | m2 | 1 | 18.16 | 18.16
51 | 050101007018 | 清除地被植物 | 1.植物规格:高*冠60*40cm，16株/m2 2.装车外运 | m2 | 1 | 14.82 | 14.82
52 | 050101007019 | 清除地被植物 | 1.植物规格:高*冠40*30cm，25株/m2 2.装车外运 | m2 | 1 | 14.82 | 14.82
53 | 050101007020 | 清除地被植物 | 1.植物规格:高*冠50*30cm，25株/m2 2.装车外运 | m2 | 1 | 14.82 | 14.82
54 | 050101007021 | 清除地被植物 | 1.植物规格:高*冠30*20cm，25株/m2 2.装车外运 | m2 | 1 | 14.82 | 14.82
55 | 031003013003 | 水表 | 1.螺纹水表(公称直径50mm以内)，含2个闸阀 | 个 | 1 | 583.64 | 583.64
56 | 040501008003 | 水平导向钻进 | 1.小型定向钻机穿越敷管 DN200(PE 90*8.2) 2.孔隙注浆 (Φ500) 3.闭水试验 | m | 1 | 642.1 | 642.1
57 | 040501004009 | 塑料管 | 1.材质及规格：PE给水管1.25MPa 90×8.2（含管件） 2.管道水压试验、消毒冲洗 3.连接方式：热熔连接 | m | 1 | 60.2 | 60.2
58 | 040501004015 | 塑料管 | 1.材质及规格：PE给水管1.25MPa 50×4.6（含管件） 2.管道水压试验、消毒冲洗 3.连接方式：热熔连接 | m | 1 | 22.79 | 22.79
59 | 040501004016 | 塑料管 | 1.材质及规格：PE给水管1.25MPa 32×3（含管件） 2.管道水压试验、消毒冲洗 3.连接方式：热熔连接 | m | 1 | 15.21 | 15.21
60 | 040501004017 | 塑料管 | 1.材质及规格：pvc给水管De90 1.6MPa（含管件） 2.管道水压试验、消毒冲洗 3.连接方式：热熔连接 | m | 1 | 66.46 | 66.46
61 | 040501004018 | 塑料管 | 1.材质及规格：pvc给水管De50 1.6MPa（含管件） 2.管道水压试验、消毒冲洗 3.连接方式：热熔连接 | m | 1 | 26.01 | 26.01
62 | 040501004019 | 塑料管 | 1.材质及规格：pvc给水管De32 1.6MPa（含管件） 2.管道水压试验、消毒冲洗 3.连接方式：热熔连接 | m | 1 | 15.15 | 15.15
63 | 040502005004 | 阀门 | 1.球阀 De32 2.阀门箱 | 个 | 1 | 166.76 | 166.76
64 | 040502005005 | 阀门 | 1.取水阀 De25 | 个 | 1 | 36.31 | 36.31
小 计 | [6 empty] | 35586.83
合 计 | [6 empty] | 35586.83

## 表5_分部分项工程量清单与计价表_17取费(厦门2022)_3
表5
分部分项工程量清单与计价表
工程名称：2025年度公路路产迁移与修复清单_路产迁移_假植到地栽（绿化部分）4
序号 | 项目编码 | 项目名称 | 项目特征描述 | 计量 单位 | 工程量 | 金 额（元）
[6 empty] | 综合单价 | 合价
一 | 假植到地栽（绿化部分）
1 | 050101009003 | 种植土回(换)填 | 1.回填土质要求:种植土 | m3 | 1 | 50.96 | 50.96
2 | 050101010003 | 整理绿化用地 | 1.整理绿化地 | m2 | 1 | 4.6 | 4.6
3 | 050102012003 | 铺种草皮 | 1.铺种方式:满铺马尼拉草 2.养护期:三个月日常养护 3.基肥：3kg/m2 | m2 | 1 | 21.71 | 21.71
4 | 050102012004 | 铺种草皮 | 1.草皮种类:草籽 2.铺种方式:播种 3.养护期:三个月日常养护 4.基肥：3kg/m2 | m2 | 1 | 23.7 | 23.7
5 | 050102001018 | 栽植乔木 | 1.种类:移植乔木 2.胸径或干径:胸径:1-5cm，土球30cm 3.养护期:3个月，成活率养护 4.苗木移植运距：运至指定地点，运距包干 5.基肥：20kg/株 | 株 | 1 | 72.68 | 72.68
6 | 050102001019 | 栽植乔木 | 1.种类:移植乔木 2.胸径或干径:胸径:6-10cm，土球50cm 3.养护期:3个月，成活率养护 4.苗木移植运距：运至指定地点，运距包干 5.基肥：25kg/株 | 株 | 1 | 134.53 | 134.53
7 | 050102001020 | 栽植乔木 | 1.种类:移植乔木 2.胸径或干径:胸径:11-15cm，土球60cm 3.养护期:3个月，成活率养护 4.苗木移植运距：运至指定地点，运距包干 5.基肥：30kg/株 | 株 | 1 | 211.07 | 211.07
8 | 050102001021 | 栽植乔木 | 1.种类:移植乔木 2.胸径或干径:胸径:16-20cm，土球100cm 3.养护期:3个月，成活率养护 4.苗木移植运距：运至指定地点，运距包干 5.基肥：35kg/株 | 株 | 1 | 536.56 | 536.56
9 | 050102001022 | 栽植乔木 | 1.种类:移植乔木 2.胸径或干径:胸径:21-25cm，土球100cm 3.养护期:3个月，成活率养护 4.苗木移植运距：运至指定地点，运距包干 5.基肥：35kg/株 | 株 | 1 | 590.23 | 590.23
10 | 050102001023 | 栽植乔木 | 1.种类:移植乔木 2.胸径或干径:胸径:26-30cm，土球140cm 3.养护期:3个月，成活率养护 4.苗木移植运距：运至指定地点，运距包干 5.基肥：35kg/株 | 株 | 1 | 965.02 | 965.02
11 | 050102001024 | 栽植乔木 | 1.种类:移植乔木 2.胸径或干径:胸径:31-35cm，土球140cm 3.养护期:3个月，成活率养护 4.苗木移植运距：运至指定地点，运距包干 5.基肥：35kg/株 | 株 | 1 | 1029.87 | 1029.87
12 | 050102001025 | 栽植乔木 | 1.种类:移植乔木 2.胸径或干径:胸径:36-40cm，土球140cm 3.养护期:3个月，成活率养护 4.苗木移植运距：运至指定地点，运距包干 5.基肥：35kg/株 | 株 | 1 | 1101.48 | 1101.48
13 | 050102001026 | 栽植乔木 | 1.种类:移植乔木 2.胸径或干径:胸径:41-45cm，土球140cm 3.养护期:3个月，成活率养护 4.苗木移植运距：运至指定地点，运距包干 5.基肥：35kg/株 | 株 | 1 | 1188.34 | 1188.34
14 | 050102001027 | 栽植乔木 | 1.种类:移植乔木 2.胸径或干径:胸径:46-50cm，土球140cm 3.养护期:3个月，成活率养护 4.苗木移植运距：运至指定地点，运距包干 5.基肥：35kg/株 | 株 | 1 | 1207.8 | 1207.8
15 | 050102001028 | 栽植乔木 | 1.种类:移植乔木 2.胸径或干径:胸径:51-55cm，土球150cm 3.养护期:3个月，成活率养护 4.苗木移植运距：运至指定地点，运距包干 5.基肥：35kg/株 | 株 | 1 | 1440.72 | 1440.72
16 | 050102001029 | 栽植乔木 | 1.种类:移植乔木 2.胸径或干径:胸径:56-60cm，土球150cm 3.养护期:3个月，成活率养护 4.苗木移植运距：运至指定地点，运距包干 5.基肥：35kg/株 | 株 | 1 | 1460.06 | 1460.06
17 | 050102001031 | 栽植乔木 | 1.种类:移植乔木 2.胸径或干径:胸径:61-65cm，土球160cm 3.养护期:3个月，成活率养护 4.苗木移植运距：运至指定地点，运距包干 5.基肥：35kg/株 | 株 | 1 | 1708.36 | 1708.36
18 | 050102001030 | 栽植乔木 | 1.种类:移植乔木 2.胸径或干径:胸径:66-70cm，土球160cm 3.养护期:3个月，成活率养护 4.苗木移植运距：运至指定地点，运距包干 5.基肥：35kg/株 | 株 | 1 | 1727.02 | 1727.02
19 | 050102001032 | 栽植乔木 | 1.种类:移植乔木 2.胸径或干径:胸径:71-90cm，土球170cm 3.养护期:3个月，成活率养护 4.苗木移植运距：运至指定地点，运距包干 5.基肥：35kg/株 | 株 | 1 | 2065.89 | 2065.89
20 | 050102001033 | 栽植乔木 | 1.种类:移植乔木 2.胸径或干径:胸径:91-100cm，土球180cm 3.养护期:3个月，成活率养护 4.苗木移植运距：运至指定地点，运距包干 5.基肥：35kg/株 | 株 | 1 | 2065.89 | 2065.89
21 | 050102001034 | 栽植乔木 | 1.种类:移植乔木 2.胸径或干径:胸径:100cm以上，土球180cm 3.养护期:3个月，成活率养护 4.苗木移植运距：运至指定地点，运距包干 5.基肥：35kg/株 | 株 | 1 | 2065.89 | 2065.89
22 | 050102004015 | 栽植棕榈类 | 1.种类:移植棕榈 2.头径:5-10cm，土球30cm 3.养护期:3个月，成活率养护 4.苗木移植运距：运至指定地点，运距包干 5.基肥：25kg/株 | 株 | 1 | 60.94 | 60.94
23 | 050102004016 | 栽植棕榈类 | 1.种类:移植棕榈 2.头径:11-15cm，土球50cm 3.养护期:3个月，成活率养护 4.苗木移植运距：运至指定地点，运距包干 5.基肥：25kg/株 | 株 | 1 | 106.91 | 106.91
24 | 050102004017 | 栽植棕榈类 | 1.种类:移植棕榈 2.头径:16-20cm，土球60cm 3.养护期:3个月，成活率养护 4.苗木移植运距：运至指定地点，运距包干 5.基肥：25kg/株 | 株 | 1 | 147.21 | 147.21
25 | 050102004018 | 栽植棕榈类 | 1.种类:移植棕榈 2.头径:21-25cm，土球60cm 3.养护期:3个月，成活率养护 4.苗木移植运距：运至指定地点，运距包干 5.基肥：25kg/株 | 株 | 1 | 167.66 | 167.66
26 | 050102004019 | 栽植棕榈类 | 1.种类:移植棕榈 2.头径:26-30cm，土球70cm 3.养护期:3个月，成活率养护 4.苗木移植运距：运至指定地点，运距包干 5.基肥：25kg/株 | 株 | 1 | 249.32 | 249.32
27 | 050102004020 | 栽植棕榈类 | 1.种类:移植棕榈 2.头径:31-35cm，土球80cm 3.养护期:3个月，成活率养护 4.苗木移植运距：运至指定地点，运距包干 5.基肥：25kg/株 | 株 | 1 | 370.48 | 370.48
28 | 050102004021 | 栽植棕榈类 | 1.种类:移植棕榈 2.头径:36-40cm，土球90cm 3.养护期:3个月，成活率养护 4.苗木移植运距：运至指定地点，运距包干 5.基肥：25kg/株 | 株 | 1 | 535.48 | 535.48
29 | 050102004022 | 栽植棕榈类 | 1.种类:移植棕榈 2.头径:41-45cm，土球100cm 3.养护期:3个月，成活率养护 4.苗木移植运距：运至指定地点，运距包干 5.基肥：25kg/株 | 株 | 1 | 549.94 | 549.94
30 | 050102004023 | 栽植棕榈类 | 1.种类:移植棕榈 2.头径:46-50cm，土球100cm 3.养护期:3个月，成活率养护 4.苗木移植运距：运至指定地点，运距包干 5.基肥：25kg/株 | 株 | 1 | 585.09 | 585.09
31 | 050102004024 | 栽植棕榈类 | 1.种类:移植棕榈 2.头径:51-55cm，土球100cm 3.养护期:3个月，成活率养护 4.苗木移植运距：运至指定地点，运距包干 5.基肥：25kg/株 | 株 | 1 | 585.09 | 585.09
32 | 050102004025 | 栽植棕榈类 | 1.种类:移植棕榈 2.头径:56-60cm，土球110cm 3.养护期:3个月，成活率养护 4.苗木移植运距：运至指定地点，运距包干 5.基肥：25kg/株 | 株 | 1 | 747.95 | 747.95
33 | 050102004026 | 栽植棕榈类 | 1.种类:移植棕榈 2.头径:61-65cm，土球110cm 3.养护期:3个月，成活率养护 4.苗木移植运距：运至指定地点，运距包干 5.基肥：30kg/株 | 株 | 1 | 805.25 | 805.25
34 | 050102004027 | 栽植棕榈类 | 1.种类:移植棕榈 2.头径:66-70cm，土球110cm 3.养护期:3个月，成活率养护 4.苗木移植运距：运至指定地点，运距包干 5.基肥：30kg/株 | 株 | 1 | 805.25 | 805.25
35 | 050102004028 | 栽植棕榈类 | 1.种类:移植棕榈 2.头径:71-75cm，土球110cm 3.养护期:3个月，成活率养护 4.苗木移植运距：运至指定地点，运距包干 5.基肥：30kg/株 | 株 | 1 | 805.25 | 805.25
36 | 050102004060 | 栽植棕榈类 | 1.种类:移植棕榈 2.头径:75-100cm，土球130cm 3.养护期:3个月，成活率养护 4.苗木移植运距：运至指定地点，运距包干 5.基肥：30kg/株 | 株 | 1 | 1075.62 | 1075.62
37 | 050102004061 | 栽植棕榈类 | 1.种类:移植棕榈 2.头径:100cm以上，土球140cm 3.养护期:3个月，成活率养护 4.苗木移植运距：运至指定地点，运距包干 5.基肥：30kg/株 | 株 | 1 | 1084.63 | 1084.63
38 | 050102007024 | 栽植色带 | 1.苗木、花卉种类:金边假连翘 2.株高或蓬径:H40*G30 3.单位面积株数:25株/m2 4.养护期:3个月，成活率养护 | m2 | 1 | 69.64 | 69.64
39 | 050102007025 | 栽植色带 | 1.苗木、花卉种类:三角梅 2.株高或蓬径:H40*G30 3.单位面积株数:25株/m2 4.养护期:3个月，成活率养护 | m2 | 1 | 151.64 | 151.64
40 | 050102007026 | 栽植色带 | 1.苗木、花卉种类:扶桑 2.株高或蓬径:H40*G30 3.单位面积株数:25株/m2 4.养护期:3个月，成活率养护 | m2 | 1 | 56.39 | 56.39
41 | 050102007027 | 栽植色带 | 1.苗木、花卉种类:红花檵木 2.株高或蓬径:H40*G30 3.单位面积株数:25株/m2 4.养护期:3个月，成活率养护 | m2 | 1 | 71.39 | 71.39
42 | 050102007028 | 栽植色带 | 1.苗木、花卉种类:黄金榕 2.株高或蓬径:H40*G30 3.单位面积株数:25株/m2 4.养护期:3个月，成活率养护 | m2 | 1 | 80.39 | 80.39
43 | 050102007029 | 栽植色带 | 1.苗木、花卉种类:红绒球 2.株高或蓬径:H40*G30 3.单位面积株数:25株/m2 4.养护期:3个月，成活率养护 | m2 | 1 | 53.14 | 53.14
44 | 050102007030 | 栽植色带 | 1.苗木、花卉种类:黄心梅 2.株高或蓬径:H40*G30 3.单位面积株数:25株/m2 4.养护期:3个月，成活率养护 | m2 | 1 | 60.14 | 60.14
45 | 050102007031 | 栽植色带 | 1.苗木、花卉种类:红背桂 2.株高或蓬径:H40*G30 3.单位面积株数:25株/m2 4.养护期:3个月，成活率养护 | m2 | 1 | 65.64 | 65.64
46 | 050102007032 | 栽植色带 | 1.苗木、花卉种类:鹅掌柴 2.株高或蓬径:H40*G30 3.单位面积株数:25株/m2 4.养护期:3个月，成活率养护 | m2 | 1 | 55.89 | 55.89
47 | 050102007033 | 栽植色带 | 1.苗木、花卉种类:夹竹桃 2.株高或蓬径:H40*G30 3.单位面积株数:25株/m2 4.养护期:3个月，成活率养护 | m2 | 1 | 73.89 | 73.89
48 | 050102007034 | 栽植色带 | 1.苗木、花卉种类:红叶石楠 2.株高或蓬径:H30*G15 3.单位面积株数:25株/m2 4.养护期:3个月，成活率养护 | m2 | 1 | 56.14 | 56.14
49 | 050102007035 | 栽植色带 | 1.苗木、花卉种类:假连翘 2.株高或蓬径:H40*G30 3.单位面积株数:25株/m2 4.养护期:3个月，成活率养护 | m2 | 1 | 69.64 | 69.64
50 | 050102007036 | 栽植色带 | 1.苗木、花卉种类:茉莉 2.株高或蓬径:H40*G30 3.单位面积株数:25株/m2 4.养护期:3个月，成活率养护 | m2 | 1 | 83.64 | 83.64
51 | 050102007037 | 栽植色带 | 1.苗木、花卉种类:花叶良姜 2.株高或蓬径:H40*G30 3.单位面积株数:25株/m2 4.养护期:3个月，成活率养护 | m2 | 1 | 98.64 | 98.64
52 | 050102007038 | 栽植色带 | 1.苗木、花卉种类:八角金盘 2.株高或蓬径:H40*G30 3.单位面积株数:25株/m2 4.养护期:3个月，成活率养护 | m2 | 1 | 117.89 | 117.89
53 | 050102007039 | 栽植色带 | 1.苗木、花卉种类:红车 2.株高或蓬径:H40*G30 3.单位面积株数:25株/m2 4.养护期:3个月，成活率养护 | m2 | 1 | 683.39 | 683.39
54 | 050102007040 | 栽植色带 | 1.苗木、花卉种类:红叶朱蕉 2.株高或蓬径:H40*G30 3.单位面积株数:25株/m2 4.养护期:3个月，成活率养护 | m2 | 1 | 61.64 | 61.64
55 | 050102007041 | 栽植色带 | 1.苗木、花卉种类:迎春花 2.株高或蓬径:H40*G30 3.单位面积株数:25株/m2 4.养护期:3个月，成活率养护 | m2 | 1 | 57.64 | 57.64
56 | 050102007042 | 栽植色带 | 1.苗木、花卉种类:龙船花 2.株高或蓬径:H40*G30 3.单位面积株数:25株/m2 4.养护期:3个月，成活率养护 | m2 | 1 | 92.39 | 92.39
57 | 050102007043 | 栽植色带 | 1.苗木、花卉种类:翠芦莉 2.株高或蓬径:H40*G30 3.单位面积株数:25株/m2 4.养护期:3个月，成活率养护 | m2 | 1 | 38.64 | 38.64
58 | 050102007044 | 栽植色带 | 1.苗木、花卉种类:毛杜鹃 2.株高或蓬径:H40*G30 3.单位面积株数:25株/m2 4.养护期:3个月，成活率养护 | m2 | 1 | 63.14 | 63.14
59 | 050102007045 | 栽植色带 | 1.苗木、花卉种类:变叶木 2.株高或蓬径:H40*G30 3.单位面积株数:25株/m2 4.养护期:3个月，成活率养护 | m2 | 1 | 83.64 | 83.64
60 | 050102007046 | 栽植色带 | 1.苗木、花卉种类:软枝黄蝉 2.株高或蓬径:H40*G30 3.单位面积株数:25株/m2 4.养护期:3个月，成活率养护 | m2 | 1 | 63.14 | 63.14
61 | 050102002008 | 栽植灌木 | 1.种类:夹竹桃 2.冠丛高:H80*G50，土球30cm 3.养护期:3个月，成活率养护 4.基肥：5kg/株 | 株 | 1 | 29.6 | 29.6
62 | 050102007001 | 色带栽植密度增加 | 1.苗木、花卉种类:金边假连翘 2.株高或蓬径:H20*G15 3.面积株数:36株/m2 4.养护期: 3个月，成活率养护 | m2 | 1 | 70.37 | 70.37
63 | 050102007003 | 色带栽植密度增加 | 1.苗木、花卉种类:黄金榕 2.株高或蓬径:H30*G20 3.面积株数:36株/m2 4.养护期: 3个月，成活率养护 | m2 | 1 | 75.77 | 75.77
64 | 050102002009 | 栽植灌木 | 1.种类:非洲茉莉 2.冠丛高:H80*G60，土球30cm 3.养护期:3个月，成活率养护 4.基肥：5kg/株 | 株 | 1 | 139.31 | 139.31
65 | 050102002010 | 栽植灌木 | 1.种类:海桐球 2.冠丛高:H80*G60，土球30cm 3.养护期:3个月，成活率养护 4.基肥：5kg/株 | 株 | 1 | 78.48 | 78.48
66 | 050102002011 | 栽植灌木 | 1.种类:三角梅 2.冠丛高:H80*G60，土球30cm 3.养护期:3个月，成活率养护 4.基肥：5kg/株 | 株 | 1 | 63.79 | 63.79
67 | 050102002012 | 栽植灌木 | 1.种类:黑金刚 2.冠丛高:H80*G60，土球30cm 3.养护期:3个月，成活率养护 4.基肥：5kg/株 | 株 | 1 | 55.9 | 55.9
68 | 050102002013 | 栽植灌木 | 1.种类:红叶石楠 2.冠丛高:H80*G60，土球30cm 3.养护期:3个月，成活率养护 4.基肥：5kg/株 | 株 | 1 | 67.47 | 67.47
69 | 050102002014 | 栽植灌木 | 1.种类:黄金榕 2.冠丛高:H80*G60，土球30cm 3.养护期:3个月，成活率养护 4.基肥：5kg/株 | 株 | 1 | 96.83 | 96.83
70 | 050102002015 | 栽植灌木 | 1.种类:扶桑球 2.冠丛高:H80*G60，土球30cm 3.养护期:3个月，成活率养护 4.基肥：5kg/株 | 株 | 1 | 64.88 | 64.88
71 | 050102002053 | 栽植灌木 | 1.种类:红花檵木球 2.冠丛高:H80*G60，土球30cm 3.养护期:3个月，成活率养护 4.基肥：5kg/株 | 株 | 1 | 115.38 | 115.38
72 | 050102002054 | 栽植灌木 | 1.种类:米兰 2.冠丛高:H80*G60，土球30cm 3.养护期:3个月，成活率养护 4.基肥：5kg/株 | 株 | 1 | 208.3 | 208.3
73 | 050102002055 | 栽植灌木 | 1.种类:九里香 2.冠丛高:H80*G60，土球30cm 3.养护期:3个月，成活率养护 4.基肥：5kg/株 | 株 | 1 | 132.32 | 132.32
74 | 050102002056 | 栽植灌木 | 1.种类:红绒球 2.冠丛高:H80*G60，土球30cm 3.养护期:3个月，成活率养护 4.基肥：5kg/株 | 株 | 1 | 60.38 | 60.38
75 | 050102002057 | 栽植灌木 | 1.种类:万年麻 2.冠丛高:H50*G60，土球30cm 3.养护期:3个月，成活率养护 4.基肥：5kg/株 | 株 | 1 | 53.36 | 53.36
76 | 050102002058 | 栽植灌木 | 1.种类:龙舌兰 2.冠丛高:H50*G60，土球30cm 3.养护期:3个月，成活率养护 4.基肥：5kg/株 | 株 | 1 | 70.61 | 70.61
77 | 050102002059 | 栽植灌木 | 1.种类:红叶乌桕 2.冠丛高:H100*G60，土球30cm 3.养护期:3个月，成活率养护 4.基肥：5kg/株 | 株 | 1 | 124.37 | 124.37
78 | 050102002060 | 栽植灌木 | 1.种类:含笑 2.冠丛高:H100*G60，土球30cm 3.养护期:3个月，成活率养护 4.基肥：5kg/株 | 株 | 1 | 181.89 | 181.89
79 | 050102002061 | 栽植灌木 | 1.种类:小叶紫薇 2.冠丛高:H120*G80，土球40cm 3.养护期:3个月，成活率养护 4.基肥：5kg/株 | 株 | 1 | 156.73 | 156.73
80 | 050102002062 | 栽植灌木 | 1.种类:红车 2.冠丛高:H120*G80，土球40cm 3.养护期:3个月，成活率养护 4.基肥：5kg/株 | 株 | 1 | 255.41 | 255.41
81 | 050102002063 | 栽植灌木 | 1.种类:石榴 2.冠丛高:H120*G80，土球40cm 3.养护期:3个月，成活率养护 4.基肥：5kg/株 | 株 | 1 | 193.71 | 193.71
82 | 050102002064 | 栽植灌木 | 1.种类:鹤望兰 2.冠丛高:H40*G30，土球20cm 3.养护期:3个月，成活率养护 4.基肥：5kg/株 | 株 | 1 | 40.07 | 40.07
83 | 050102002065 | 栽植灌木 | 1.种类:散尾葵 2.冠丛高:H150*G100 3-5杆/丛，土球50cm 3.养护期:3个月，成活率养护 4.基肥：8kg/株 | 株 | 1 | 120.56 | 120.56
84 | 050102002066 | 栽植灌木 | 1.种类:鱼尾葵 2.冠丛高:H150*G100 3-5杆/丛，土球50cm 3.养护期:3个月，成活率养护 4.基肥：8kg/株 | 株 | 1 | 158.9 | 158.9
85 | 050102001087 | 栽植乔木 | 1.种类:桂花 2.胸径或干径:基径4，H>150，G>80 ，土球大于40cm 3.养护期:3个月，成活率养护 4.基肥：20kg/株 | 株 | 1 | 235.83 | 235.83
86 | 050102004082 | 栽植棕榈类 | 1.种类:苏铁 2.株高、地径:基径大于20，H>80，G>80 3.养护期:3个月，成活率养护 4.基肥：20kg/株 | 株 | 1 | 346.02 | 346.02
小 计 | [6 empty] | 33858.41
合 计 | [6 empty] | 33858.41

## 表5_分部分项工程量清单与计价表_17取费(厦门2022)_4
表5
分部分项工程量清单与计价表
工程名称：2025年度公路路产迁移与修复清单_路产迁移_假植到地栽（园建部分）5
序号 | 项目编码 | 项目名称 | 项目特征描述 | 计量 单位 | 工程量 | 金 额（元）
[6 empty] | 综合单价 | 合价
一 | 假植到地栽（园建部分）
1 | 040101001001 | 挖一般土方 | 清表土方 1.土壤类别:三类土 2.挖土深度:0.5m以内 | m3 | 1 | 5.2 | 5.2
2 | 040103002001 | 余方弃置 | 1.废弃料品种:废弃土方 2.运距:运距包干由投标单位自行考虑 | m3 | 1 | 52.15 | 52.15
3 | 040201022001 | 排水沟、截水沟 | 1.做法详 12J003-11/A3 2.素土夯实 3.基础、垫层：粗砂 4.砌体材料：60厚非粘土实心砖砌排水沟 5.砂浆强度等级：1:2.5水泥砂浆抹面 | m | 1 | 51.8 | 51.8
4 | 050201001001 | 园路 | 1.路基处理：素土夯实 2.垫层厚度、宽度、材料种类:15cm级配碎石 3.路面厚度、宽度、材料种类:20cmC25水泥混凝土、混凝土模板 | m2 | 1 | 179.39 | 179.39
5 | 010804004001 | 防护铁丝门 | 1.门框、扇材质:铁门 (镀锌钢管) 2.五金种类、规格:门锁等配件 | m2 | 1 | 741.11 | 741.11
6 | 040205011001 | 值警亭 | 部位：活动板房 1.类型:集装箱（含门窗，地板，电路照明等） 2.规格:2.4*6*2.9m | 元/天/座 | 1 | 8 | 8
7 | 010101004001 | 挖基坑土方 | 1.土壤类别：综合考虑 2.挖土深度：2m以内 | m3 | 1 | 8.53 | 8.53
8 | 010103001001 | 回填方 | 1.密实度要求：符合设计要求 2.填方材料品种：原土回填 3.填方来源、运距：综合考虑 | m3 | 1 | 9.06 | 9.06
9 | 010501003001 | 独立基础 | 1.混凝土种类:预拌非泵送混凝土 2.混凝土强度等级:C25 | m3 | 1 | 565.3 | 565.3
10 | 010502001001 | 矩形柱 | 1.混凝土种类：预拌非泵送混凝土 2.混凝土强度等级：C20 | m3 | 1 | 598.93 | 598.93
11 | 010515001001 | 现浇构件钢筋 | 1.部位：围墙 2.钢筋种类、规格：HRB400 | t | 1 | 5420.78 | 5420.78
12 | 010401004001 | 多孔砖墙 | 1.砖品种、规格、强度等级：多孔砖 2.砌体厚度：240厚 | m3 | 1 | 893.4 | 893.4
13 | 011201001001 | 墙面一般抹灰 | 1.墙体类型：砖砌围墙 2.抹灰：水泥砂浆 | m2 | 1 | 36.33 | 36.33
小 计 | [6 empty] | 8569.98
合 计 | [6 empty] | 8569.98

## 表5_分部分项工程量清单与计价表_17取费(厦门2022)_5
表5
分部分项工程量清单与计价表
工程名称：2025年度公路路产迁移与修复清单_路产迁移_假值到假植6
序号 | 项目编码 | 项目名称 | 项目特征描述 | 计量 单位 | 工程量 | 金 额（元）
[6 empty] | 综合单价 | 合价
一 | 假值到假植6
1 | 050102001035 | 栽植乔木 | 1.种类:移植乔木 2.胸径或干径:胸径:1-5cm，土球30cm 3.苗木移植运距：运至指定地点，运距包干 | 株 | 1 | 15.9 | 15.9
2 | 050102001036 | 栽植乔木 | 1.种类:移植乔木 2.胸径或干径:胸径:6-10cm，土球50cm 3.苗木移植运距：运至指定地点，运距包干 | 株 | 1 | 38.03 | 38.03
3 | 050102001037 | 栽植乔木 | 1.种类:移植乔木 2.胸径或干径:胸径:11-15cm，土球60cm 3.苗木移植运距：运至指定地点，运距包干 | 株 | 1 | 67.24 | 67.24
4 | 050102001038 | 栽植乔木 | 1.种类:移植乔木 2.胸径或干径:胸径:16-20cm，土球100cm 3.苗木移植运距：运至指定地点，运距包干 | 株 | 1 | 193.62 | 193.62
5 | 050102001039 | 栽植乔木 | 1.种类:移植乔木 2.胸径或干径:胸径:21-25cm，土球100cm 3.苗木移植运距：运至指定地点，运距包干 | 株 | 1 | 198.83 | 198.83
6 | 050102001040 | 栽植乔木 | 1.种类:移植乔木 2.胸径或干径:胸径:26-30cm，土球140cm 3.苗木移植运距：运至指定地点，运距包干 | 株 | 1 | 416.37 | 416.37
7 | 050102001041 | 栽植乔木 | 1.种类:移植乔木 2.胸径或干径:胸径:31-35cm，土球140cm 3.苗木移植运距：运至指定地点，运距包干 | 株 | 1 | 422.88 | 422.88
8 | 050102001042 | 栽植乔木 | 1.种类:移植乔木 2.胸径或干径:胸径:36-40cm，土球140cm 3.苗木移植运距：运至指定地点，运距包干 | 株 | 1 | 450.22 | 450.22
9 | 050102001043 | 栽植乔木 | 1.种类:移植乔木 2.胸径或干径:胸径:41-45cm，土球140cm 3.苗木移植运距：运至指定地点，运距包干 | 株 | 1 | 477.56 | 477.56
10 | 050102001044 | 栽植乔木 | 1.种类:移植乔木 2.胸径或干径:胸径:46-50cm，土球140cm 3.苗木移植运距：运至指定地点，运距包干 | 株 | 1 | 477.56 | 477.56
11 | 050102001045 | 栽植乔木 | 1.种类:移植乔木 2.胸径或干径:胸径:51-55cm，土球150cm 3.苗木移植运距：运至指定地点，运距包干 | 株 | 1 | 610.15 | 610.15
12 | 050102001046 | 栽植乔木 | 1.种类:移植乔木 2.胸径或干径:胸径:56-60cm，土球150cm 3.苗木移植运距：运至指定地点，运距包干 | 株 | 1 | 610.15 | 610.15
13 | 050102001047 | 栽植乔木 | 1.种类:移植乔木 2.胸径或干径:胸径:61-65cm，土球160cm 3.苗木移植运距：运至指定地点，运距包干 | 株 | 1 | 690.88 | 690.88
14 | 050102001048 | 栽植乔木 | 1.种类:移植乔木 2.胸径或干径:胸径:66-70cm，土球160cm 3.苗木移植运距：运至指定地点，运距包干 | 株 | 1 | 690.88 | 690.88
15 | 050102001049 | 栽植乔木 | 1.种类:移植乔木 2.胸径或干径:胸径:71-90cm，土球170cm 3.苗木移植运距：运至指定地点，运距包干 | 株 | 1 | 968.67 | 968.67
16 | 050102001050 | 栽植乔木 | 1.种类:移植乔木 2.胸径或干径:胸径:91-100cm，土球180cm 3.苗木移植运距：运至指定地点，运距包干 | 株 | 1 | 968.67 | 968.67
17 | 050102001051 | 栽植乔木 | 1.种类:移植乔木 2.胸径或干径:胸径:100cm以上，土球180cm 3.苗木移植运距：运至指定地点，运距包干 | 株 | 1 | 968.67 | 968.67
18 | 050102004029 | 栽植棕榈类 | 1.种类:移植棕榈 2.头径:5-10cm，土球30cm 3.苗木移植运距：运至指定地点，运距包干 | 株 | 1 | 15.9 | 15.9
19 | 050102004030 | 栽植棕榈类 | 1.种类:移植棕榈 2.头径:11-15cm，土球50cm 3.苗木移植运距：运至指定地点，运距包干 | 株 | 1 | 36.73 | 36.73
20 | 050102004031 | 栽植棕榈类 | 1.种类:移植棕榈 2.头径:16-20cm，土球60cm 3.苗木移植运距：运至指定地点，运距包干 | 株 | 1 | 65.94 | 65.94
21 | 050102004032 | 栽植棕榈类 | 1.种类:移植棕榈 2.头径:21-25cm，土球60cm 3.苗木移植运距：运至指定地点，运距包干 | 株 | 1 | 68.54 | 68.54
22 | 050102004033 | 栽植棕榈类 | 1.种类:移植棕榈 2.头径:26-30cm，土球70cm 3.苗木移植运距：运至指定地点，运距包干 | 株 | 1 | 97.06 | 97.06
23 | 050102004034 | 栽植棕榈类 | 1.种类:移植棕榈 2.头径:31-35cm，土球80cm 3.苗木移植运距：运至指定地点，运距包干 | 株 | 1 | 142.02 | 142.02
24 | 050102004035 | 栽植棕榈类 | 1.种类:移植棕榈 2.头径:36-40cm，土球90cm 3.苗木移植运距：运至指定地点，运距包干 | 株 | 1 | 213.15 | 213.15
25 | 050102004036 | 栽植棕榈类 | 1.种类:移植棕榈 2.头径:41-45cm，土球100cm 3.苗木移植运距：运至指定地点，运距包干 | 株 | 1 | 213.15 | 213.15
26 | 050102004037 | 栽植棕榈类 | 1.种类:移植棕榈 2.头径:46-50cm，土球100cm 3.苗木移植运距：运至指定地点，运距包干 | 株 | 1 | 226.17 | 226.17
27 | 050102004038 | 栽植棕榈类 | 1.种类:移植棕榈 2.头径:51-55cm，土球100cm 3.苗木移植运距：运至指定地点，运距包干 | 株 | 1 | 226.17 | 226.17
28 | 050102004039 | 栽植棕榈类 | 1.种类:移植棕榈 2.头径:56-60cm，土球110cm 3.苗木移植运距：运至指定地点，运距包干 | 株 | 1 | 292.76 | 292.76
29 | 050102004040 | 栽植棕榈类 | 1.种类:移植棕榈 2.头径:61-65cm，土球110cm 3.苗木移植运距：运至指定地点，运距包干 | 株 | 1 | 307.08 | 307.08
30 | 050102004041 | 栽植棕榈类 | 1.种类:移植棕榈 2.头径:66-70cm，土球110cm 3.苗木移植运距：运至指定地点，运距包干 | 株 | 1 | 307.08 | 307.08
31 | 050102004042 | 栽植棕榈类 | 1.种类:移植棕榈 2.头径:71-75cm，土球110cm 3.苗木移植运距：运至指定地点，运距包干 | 株 | 1 | 334.42 | 334.42
32 | 050102004043 | 栽植棕榈类 | 1.种类:移植棕榈 2.头径:75-100cm，土球130cm 3.苗木移植运距：运至指定地点，运距包干 | 株 | 1 | 477.56 | 477.56
33 | 050102004062 | 栽植棕榈类 | 1.种类:移植棕榈 2.头径:100cm以上，土球140cm 3.苗木移植运距：运至指定地点，运距包干 | 株 | 1 | 477.56 | 477.56
34 | 050102002016 | 栽植灌木 | 1.种类:移植灌木 2.冠丛高:高*冠：200*100cm，土球50cm 3.苗木移植运距：运至指定地点，运距包干 | 株 | 1 | 37.57 | 37.57
35 | 050102002017 | 栽植灌木 | 1.种类:移植灌木 2.冠丛高:高*冠：150*120cm，土球50cm 3.苗木移植运距：运至指定地点，运距包干 | 株 | 1 | 37.57 | 37.57
36 | 050102002018 | 栽植灌木 | 1.种类:移植灌木 2.冠丛高:高*冠：250*120cm，土球60cm 3.苗木移植运距：运至指定地点，运距包干 | 株 | 1 | 52.37 | 52.37
37 | 050102002019 | 栽植灌木 | 1.种类:移植灌木 2.冠丛高:高*冠：150*80cm，土球40cm 3.苗木移植运距：运至指定地点，运距包干 | 株 | 1 | 24.32 | 24.32
38 | 050102002020 | 栽植灌木 | 1.种类:移植灌木 2.冠丛高:高*冠：120*100cm，土球40cm 3.苗木移植运距：运至指定地点，运距包干 | 株 | 1 | 24.32 | 24.32
39 | 050102002021 | 栽植灌木 | 1.种类:移植灌木 2.冠丛高:高*冠：100*80cm，土球40cm 3.苗木移植运距：运至指定地点，运距包干 | 株 | 1 | 24.32 | 24.32
40 | 050102002022 | 栽植灌木 | 1.种类:移植灌木 2.冠丛高:高*冠：60*40cm，土球30cm 3.苗木移植运距：运至指定地点，运距包干 | 株 | 1 | 15.25 | 15.25
小 计 | [6 empty] | 11983.29
合 计 | [6 empty] | 11983.29

## 表5_分部分项工程量清单与计价表_17取费(厦门2022)_6
表5
分部分项工程量清单与计价表
工程名称：2025年度公路路产迁移与修复清单_路产迁移_交通设施迁移
序号 | 项目编码 | 项目名称 | 项目特征描述 | 计量 单位 | 工程量 | 金 额（元）
[6 empty] | 综合单价 | 合价
一 | 交通设施迁移
| 1 | 专业分部L01 |  |  |  |  | 1637.5
1 | 011609001002 | 栏杆、栏板拆除 | 1.绿化隔离护栏拆除（含外弃） | m | 1 | 67.07 | 67.07
2 | 040205003005 | 标杆 | 部位：单柱式标识牌保护性拆除 1.标志杆保护性拆除 F型杆 2.标志板保护性拆除 (面积 3m2以内) | 根 | 1 | 208.81 | 208.81
3 | 040205003006 | 标杆 | 部位：单悬臂式标志杆保护性拆除 1.规格尺寸：F型立杆 立柱直径30cm，高9m，版面4m*2.5m | 根 | 1 | 559.44 | 559.44
4 | 040205003007 | 标杆 | 部位：单悬臂式标志杆保护性拆除 1.规格尺寸：立柱直径25cm，高9m，版面2m*1m | 根 | 1 | 185.96 | 185.96
5 | 040205003008 | 标杆 | 部位：单悬臂式标志杆保护性拆除 1.规格尺寸：F型立杆 立柱直径25cm，高8m，版面3.5m*1.5m | 根 | 1 | 331.11 | 331.11
6 | 040205004002 | 标志板 | 部位：保护性拆除指路标志版 1.标志板保护性拆除 面积(1m2以内) | 块 | 1 | 72.94 | 72.94
7 | 030412007002 | 一般路灯 | 1.单臂连体灯杆安装 高度 (12m以下) 设施迁移、迁改 | 套 | 1 | 187.38 | 187.38
8 | 040205019002 | 减速垄 | 1.减速带拆除 | m | 1 | 12.07 | 12.07
9 | 040205018002 | 警示柱（打入式） | 1.警示柱拆除 | 根 | 1 | 12.72 | 12.72
小 计 | [6 empty] | 1637.5
合 计 | [6 empty] | 1637.5

## 表5_分部分项工程量清单与计价表_17取费(厦门2022)_7
表5
分部分项工程量清单与计价表
工程名称：2025年度公路路产迁移与修复清单_更换、调整井盖_更换、调整井盖
序号 | 项目编码 | 项目名称 | 项目特征描述 | 计量 单位 | 工程量 | 金 额（元）
[6 empty] | 综合单价 | 合价
一 | 更换、调整井盖_更换、调整井盖
| 1 | 专业分部L01 |  |  |  |  | 7801.06
1 | 040504002005 | 混凝土井 | 部位：热再生修补更换井盖 1.沥青路面更换井盖座 可调式球墨铸铁井盖井座 (Φ700) 2.热再生施工 路面修补厚度4cm 改性沥青砼SMA-13 井盖周边1.8m*2.4m（修补王） | 座 | 1 | 2544.38 | 2544.38
2 | 040504002006 | 混凝土井 | 部位：热再生修补更换井盖 1.沥青路面更换井盖座 可调式球墨铸铁井盖井座 (Φ700)（井盖甲供） 2.热再生施工 路面修补厚度4cm 改性沥青砼SMA-13 井盖周边1.8m*2.4m（修补王） | 座 | 1 | 1714.82 | 1714.82
3 | 040504002007 | 混凝土井 | 部位：热再生调整检查井 φ700 1.沥青路面调整井盖座 检查井 φ700 2.热再生施工 路面修补厚度4cm 改性沥青砼SMA-13 井盖周边1.8m*2.4m（修补王） | 座 | 1 | 2222.22 | 2222.22
4 | 040504002008 | 混凝土井 | 部位：热再生调整雨水进水井 75cm×45cm 1.沥青路面调整井盖座 雨水进水井 75cm×45cm 2.热再生施工 路面修补厚度4cm 改性沥青砼SMA-13 井盖周边1.5m*1.5m（修补王） | 座 | 1 | 1319.64 | 1319.64
小 计 | [6 empty] | 7801.06
合 计 | [6 empty] | 7801.06

## 表5_分部分项工程量清单与计价表_17取费(厦门2022)_8
表5
分部分项工程量清单与计价表
工程名称：2025年度公路路产迁移与修复清单_路产迁移与修复
序号 | 项目编码 | 项目名称 | 项目特征描述 | 计量 单位 | 工程量 | 金 额（元）
[6 empty] | 综合单价 | 合价
一 | 交通设施1
1 | 040205019004 | 减速垄 | 1.材料品种：减速带（橡胶） | m | 1 | 111.26 | 111.26
2 | 040205019005 | 减速垄 | 1.材料品种：减速带（石材） | m | 1 | 297.36 | 297.36
3 | 040205017008 | 防撞筒(墩) | 1.材料品种：障碍墩 2.利旧 | 个 | 1 | 122.73 | 122.73
4 | 040203007006 | 水泥混凝土 | 1.混凝土强度等级：彩色透水混凝土C30 2.厚度：3cm 3.耐磨涂层（聚氨酯漆) | m2 | 1 | 57.53 | 57.53
5 | 040203007007 | 水泥混凝土 | 1.混凝土强度等级：透水混凝土C20 2.厚度：23cm | m2 | 1 | 143.61 | 143.61
6 | 040204007002 | 树池砌筑 | 1.材料品种、规格：26*26*5cm厚灰色装配式生态砂基透水树篦子（弧形）、13*13*5cm厚灰色装配式生态砂基透水树篦子 2.50cm厚黑色卵石散置 3.3cm干硬性水泥砂浆调平层 4.5cm碎石垫层 | 个 | 1 | 187.6 | 187.6
7 | 040204004040 | 安砌侧(平、缘)石 | 部位：树池四周 1.材料品种：路缘石 2.规格：10*25cm | m | 1 | 287.16 | 287.16
8 | 040205007003 | 标记 | 1.材料品种：热熔漆 2.类型：非机动车道路面标记（蓝色） 3.规格尺寸：100*60 | 个 | 1 | 311.52 | 311.52
9 | 040205007004 | 标记 | 1.材料品种：热熔漆 2.类型：非机动车道路面标记（绿色） 3.规格尺寸：120*72 | 个 | 1 | 311.52 | 311.52
10 | 040501002002 | 钢管 | 1.材质：U型钢管 2.规格：89mm | m | 1 | 92.06 | 92.06
11 | 040501004024 | 塑料管 | 1.材质及规格：PE给水管1.25MPa De75 2.管道水压试验、消毒冲洗 3.连接方式：热熔连接 | m | 1 | 43.85 | 43.85
12 | 040501004025 | 塑料管 | 1.材质及规格：pvc给水管 De75 1.6MPa（含管件） 2.管道水压试验、消毒冲洗 3.连接方式：粘接 | m | 1 | 47.9 | 47.9
小 计 | [6 empty] | 2014.1
二 | 地被
1 | 050102007008 | 栽植色带 | 1.苗木、花卉种类:海芋 2.株高或蓬径:H40*G30 3.单位面积株数:12株/m2 4.养护期:3个月，成活率养护 | m2 | 1 | 53.47 | 53.47
2 | 050102007009 | 栽植色带 | 1.苗木、花卉种类:鹅掌柴 2.株高或蓬径:H30*G15 3.单位面积株数:25株/m2 4.养护期:3个月，成活率养护 | m2 | 1 | 44.67 | 44.67
3 | 050102007010 | 栽植色带 | 1.苗木、花卉种类:蜘蛛兰 2.株高或蓬径:H30*G15 3.单位面积株数:25株/m2 4.养护期:3个月，成活率养护 | m2 | 1 | 54.42 | 54.42
4 | 050102007011 | 栽植色带 | 1.苗木、花卉种类:麦冬 2.株高或蓬径:H10*G10 3.单位面积株数:64株/m2 4.养护期:3个月，成活率养护 | m2 | 1 | 81.19 | 81.19
5 | 050102007012 | 栽植色带 | 1.苗木、花卉种类:彩叶山漆茎 2.株高或蓬径:H30*G20 3.单位面积株数:25株/m2 4.养护期:3个月，成活率养护 | m2 | 1 | 47.92 | 47.92
小 计 | [6 empty] | 281.67
三 | 交通标志牌
| 1 | 3500*1400矩形单悬臂式标志 |  |  |  |  | 32805
1 | 040205003014 | 标杆 | 部位：钢管立柱、钢管横梁、立柱帽、横梁柱帽、横梁加劲肋、横梁加劲板、横梁法兰盘、加劲法兰盘 热镀锌 1.材质: 钢铁件热镀锌 2.基础、垫层：材料品种、厚度:C25混凝土基础1.6*1.8*2.5m（含模板） 3.单悬臂式标志滑动槽钢、角钢 LC4铝 4.单悬臂式标志抱箍、抱箍底衬、螺母、垫圈、滑动螺栓、连接螺栓 热镀锌 | 根 | 1 | 20089.39 | 20089.39
2 | 040205003015 | 标杆 | 部位：现状迁改 1.钢管立柱、钢管横梁、立柱帽、横梁柱帽、横梁加劲肋、横梁加劲板、横梁法兰盘、加劲法兰盘 热镀锌 2.材质: 钢铁件热镀锌 3.基础、垫层：材料品种、厚度:C25混凝土基础（含模板） 4.单悬臂式标志滑动槽钢、角钢 LC4铝 5.单悬臂式标志抱箍、抱箍底衬、螺母、垫圈、滑动螺栓、连接螺栓 热镀锌 | 根 | 1 | 4574.93 | 4574.93
3 | 040205004018 | 标志板 | 1.类型:3500mm*1400mm标志板 2.材质、规格尺寸:LF2-M型铝板 3.板面反光膜等级:文字、符号均采用棱镜式大角度反光膜，底膜采用超强级反光膜 | 块 | 1 | 5974.81 | 5974.81
4 | 040901001020 | 现浇构件钢筋 | 1.钢筋种类:HPB300钢筋 2.钢筋规格:φ10以内 | t | 0.029 | 6305.17 | 182.85
5 | 040901001021 | 现浇构件钢筋 | 1.钢筋种类:HRB400钢筋 2.钢筋规格:φ10以外 | t | 0.052 | 5110.77 | 265.76
6 | 040901009009 | 预埋铁件 | 1.材料品种:热镀锌底座法兰盘 | t | 0.076 | 10339.87 | 785.83
7 | 040901010009 | 高强螺栓 | 1.材料品种:地脚螺栓（含螺母、垫圈） 2.材料规格:M30*1670 | 套 | 1 | 931.43 | 931.43
| 2 | 4500*2400矩形悬臂式标志 |  |  |  |  | 37211.95
1 | 040205003016 | 标杆 | 部位：钢管立柱、钢管横梁、立柱帽、横梁柱帽、横梁加劲肋、横梁加劲板、横梁法兰盘、加劲法兰盘 热镀锌 1.材质: 钢铁件热镀锌 2.基础、垫层：材料品种、厚度:C25混凝土基础1.8*2.5*2m（含模板） 3.单悬臂式标志滑动槽钢、角钢 LC4铝 4.单悬臂式标志抱箍、抱箍底衬、螺母、垫圈、滑动螺栓、连接螺栓 热镀锌 | 根 | 1 | 23634.35 | 23634.35
2 | 040205004019 | 标志板 | 1.类型:4500mm*2400mm标志板 2.材质、规格尺寸:LF2-M型铝板 3.板面反光膜等级:文字、符号均采用棱镜式大角度反光膜，底膜采用超强级反光膜 | 块 | 1 | 11251.89 | 11251.89
3 | 040901001022 | 现浇构件钢筋 | 1.钢筋种类:HPB300钢筋 2.钢筋规格:φ10以内 | t | 0.021 | 6305.24 | 132.41
4 | 040901001023 | 现浇构件钢筋 | 1.钢筋种类:HRB400钢筋 2.钢筋规格:φ10以外 | t | 0.058 | 5110.86 | 296.43
5 | 040901009010 | 预埋铁件 | 1.材料品种:热镀锌底座法兰盘 | t | 0.099 | 10339.9 | 1023.65
6 | 040901010010 | 高强螺栓 | 1.材料品种:地脚螺栓（含螺母、垫圈） 2.材料规格:M30*1670 | 套 | 1 | 873.22 | 873.22
| 3 | 4500*4000矩形悬臂式标志 |  |  |  |  | 78566.44
1 | 040205003017 | 标杆 | 部位：钢管立柱、钢管横梁、立柱帽、横梁柱帽、横梁加劲肋、横梁加劲板、横梁法兰盘、加劲法兰盘 热镀锌 1.材质: 钢铁件热镀锌 2.基础、垫层：材料品种、厚度:C25混凝土基础2*4*2.8m（含模板） 3.零星构件制作 单悬臂式标志滑动槽钢、角钢 LC4铝 4.零星构件制作 单悬臂式标志抱箍、抱箍底衬、螺母、垫圈、滑动螺栓、连接螺栓 热镀锌 | 根 | 1 | 56441.29 | 56441.29
2 | 040205004020 | 标志板 | 1.类型:4500mm*4000mm标志板 2.材质、规格尺寸:LF2-M型铝板 3.板面反光膜等级:文字、符号均采用棱镜式大角度反光膜，底膜采用超强级反光膜 | 块 | 1 | 17691.76 | 17691.76
3 | 040901001024 | 现浇构件钢筋 | 1.钢筋种类:HPB300钢筋 2.钢筋规格:φ10以内 | t | 0.041 | 6305.12 | 258.51
4 | 040901001025 | 现浇构件钢筋 | 1.钢筋种类:HRB400钢筋 2.钢筋规格:φ10以外 | t | 0.113 | 5110.8 | 577.52
5 | 040901009011 | 预埋铁件 | 1.材料品种:热镀锌底座法兰盘 | t | 0.17 | 10339.88 | 1757.78
6 | 040901010011 | 高强螺栓 | 1.材料品种:地脚螺栓（含螺母、垫圈） 2.材料规格:M30*1670 | 套 | 1 | 1839.58 | 1839.58
| 4 | 八角直径800单柱式标志 |  |  |  |  | 1785.88
1 | 040205003018 | 标杆 | 部位：钢管立柱、柱帽、加劲肋、加劲法兰盘 1.材质: 钢铁件热镀锌 2.基础、垫层：材料品种、厚度:C25混凝土基础0.7*0.9*0.8m（含模板） 3.零星构件制作 单柱式标志滑动槽钢 LC4铝 4.零星构件制作 单柱式标志抱箍、抱箍底衬、螺母、垫圈、滑动螺栓 热镀锌 | 根 | 1 | 938.56 | 938.56
2 | 040205004021 | 标志板 | 1.类型:八角直径800mmmm单柱式标志标志板 2.材质、规格尺寸:LF2-M型铝板 3.板面反光膜等级:文字、符号均采用IV级反光膜，底膜采用IV级反光膜 | 块 | 1 | 559.95 | 559.95
3 | 040901001026 | 现浇构件钢筋 | 1.钢筋种类:HPB300钢筋 2.钢筋规格:φ10以内 | t | 0.003 | 6306.67 | 18.92
4 | 040901001027 | 现浇构件钢筋 | 1.钢筋种类:HRB400钢筋 2.钢筋规格:φ10以外 | t | 0.008 | 5111.25 | 40.89
5 | 040901009012 | 预埋铁件 | 1.材料品种:热镀锌底座法兰盘 | t | 0.013 | 10340 | 134.42
6 | 040901010012 | 高强螺栓 | 1.材料品种:地脚螺栓（含螺母、垫圈） 2.材料规格:M30*1670 | 套 | 1 | 93.14 | 93.14
| 5 | 900*900矩形单柱式 |  |  |  |  | 1998.64
1 | 040205003019 | 标杆 | 部位：钢管立柱、柱帽 1.材质: 钢铁件热镀锌 2.基础、垫层：材料品种、厚度:C25混凝土基础0.6*1*0.8m（含模板） 3.零星构件制作 单柱式标志滑动槽钢 LC4铝 4.零星构件制作 单柱式标志抱箍、抱箍底衬、螺母、垫圈、滑动螺栓 热镀锌 | 根 | 1 | 850.08 | 850.08
2 | 040205004022 | 标志板 | 1.类型:900*900mm矩形标志板 2.材质、规格尺寸:LF2-M型铝板 3.板面反光膜等级:文字、符号均采用IV级反光膜，底膜采用IV级反光膜 | 块 | 1 | 771.87 | 771.87
3 | 040901001028 | 现浇构件钢筋 | 1.钢筋种类:HPB300钢筋 2.钢筋规格:φ10以内 | t | 0.003 | 6306.67 | 18.92
4 | 040901001029 | 现浇构件钢筋 | 1.钢筋种类:HRB400钢筋 2.钢筋规格:φ10以外 | t | 0.008 | 5111.25 | 40.89
5 | 040901009013 | 预埋铁件 | 1.材料品种:热镀锌底座法兰盘 | t | 0.007 | 10340 | 72.38
6 | 040901010013 | 高强螺栓 | 1.材料品种:地脚螺栓（含螺母、垫圈） 2.材料规格:M30*1670 | 套 | 1 | 244.5 | 244.5
| 6 | 400*1300矩形单柱式 |  |  |  |  | 1871.77
1 | 040205003020 | 标杆 | 部位：钢管立柱、柱帽 1.材质: 钢铁件热镀锌 2.基础、垫层：材料品种、厚度:C25混凝土基础0.6*1*0.8m（含模板） 3.零星构件制作 单柱式标志滑动槽钢 LC4铝 4.零星构件制作 单柱式标志抱箍、抱箍底衬、螺母、垫圈、滑动螺栓 热镀锌 | 根 | 1 | 942.71 | 942.71
2 | 040205004023 | 标志板 | 1.类型:400mm*1300mm矩形标志板 2.材质、规格尺寸:LF2-M型铝板 3.板面反光膜等级:文字、符号均采用IV级反光膜，底膜采用IV级反光膜 | 块 | 1 | 552.37 | 552.37
3 | 040901001030 | 现浇构件钢筋 | 1.钢筋种类:HPB300钢筋 2.钢筋规格:φ10以内 | t | 0.003 | 6306.67 | 18.92
4 | 040901001031 | 现浇构件钢筋 | 1.钢筋种类:HRB400钢筋 2.钢筋规格:φ10以外 | t | 0.008 | 5111.25 | 40.89
5 | 040901009014 | 预埋铁件 | 1.材料品种:热镀锌底座法兰盘 | t | 0.007 | 10340 | 72.38
6 | 040901010014 | 高强螺栓 | 1.材料品种:地脚螺栓（含螺母、垫圈） 2.材料规格:M30*1670 | 套 | 1 | 244.5 | 244.5
| 7 | 900*1300+长方形400*800单柱式 |  |  |  |  | 5019.55
1 | 040205003021 | 标杆 | 部位：钢管立柱、柱帽、加劲法兰盘 1.材质: 钢铁件热镀锌 2.基础、垫层：材料品种、厚度:C25混凝土基础1.2*1.4*1.3m（含模板） 3.零星构件制作 单柱式标志滑动槽钢、角钢 LC4铝 4.零星构件制作 单柱式标志抱箍、抱箍底衬、螺母、垫圈、滑动螺栓 热镀锌 | 根 | 1 | 3019.63 | 3019.63
2 | 040205004024 | 标志板 | 1.类型:900mm*1300mm+长方形400mm*800mm标志板 2.材质、规格尺寸:LF2-M型铝板 3.板面反光膜等级:文字、符号均采用IV级反光膜，底膜采用IV级反光膜 | 块 | 1 | 1286.56 | 1286.56
3 | 040901001032 | 现浇构件钢筋 | 1.钢筋种类:HPB300钢筋 2.钢筋规格:φ10以内 | t | 0.011 | 6305.45 | 69.36
4 | 040901001033 | 现浇构件钢筋 | 1.钢筋种类:HRB400钢筋 2.钢筋规格:φ10以外 | t | 0.018 | 5110.56 | 91.99
5 | 040901009015 | 预埋铁件 | 1.材料品种:热镀锌底座法兰盘 | t | 0.041 | 10340 | 423.94
6 | 040901010015 | 高强螺栓 | 1.材料品种:地脚螺栓（含螺母、垫圈） 2.材料规格:M30*1670 | 套 | 1 | 128.07 | 128.07
| 8 | 900*2000单柱式 |  |  |  |  | 5643.18
1 | 040205003022 | 标杆 | 部位：钢管立柱、柱帽、加劲法兰盘 1.材质: 钢铁件热镀锌 2.基础、垫层：材料品种、厚度:C25混凝土基础1.4*1.2*1m（含模板） 3.零星构件制作 单柱式标志滑动槽钢、角钢 LC4铝 4.零星构件制作 单柱式标志抱箍、抱箍底衬、螺母、垫圈、滑动螺栓 热镀锌 | 根 | 1 | 3801.4 | 3801.4
2 | 040205004025 | 标志板 | 1.类型:900mm*2000mm标志板 2.材质、规格尺寸:LF2-M型铝板 3.板面反光膜等级:文字、符号均采用IV级反光膜，底膜采用IV级反光膜 | 块 | 1 | 1521.22 | 1521.22
3 | 040901001034 | 现浇构件钢筋 | 1.钢筋种类:HPB300钢筋 2.钢筋规格:φ10以内 | t | 0.011 | 6305.45 | 69.36
4 | 040901001035 | 现浇构件钢筋 | 1.钢筋种类:HRB400钢筋 2.钢筋规格:φ10以外 | t | 0.016 | 5110.63 | 81.77
5 | 040901009016 | 预埋铁件 | 1.材料品种:热镀锌底座法兰盘、加劲法兰盘 | t | 0.004 | 10340 | 41.36
6 | 040901010016 | 高强螺栓 | 1.材料品种:地脚螺栓（含螺母、垫圈） 2.材料规格:M30*1670 | 套 | 1 | 128.07 | 128.07
小 计 | [6 empty] | 164902.41
四 | 交通设施2
1 | 040303019001 | 桥面铺装 | 1.品种、种类：树脂聚合物材料（DG-III多彩MMA高抗滑薄层） 2.厚度：8mm厚 | m2 | 1 | 603.29 | 603.29
2 | 040303019002 | 桥面铺装 | 部位：桥面现浇层 1.混凝土强度等级10cm厚C40混凝土（含模板） | m2 | 1 | 62.16 | 62.16
3 | 040308003001 | 镶贴面层 | 部位：梯坡道 1.25mm厚火烧面花岗岩（G602石狮白60*60） 2.25mm厚1：3干硬性水泥砂浆结合层表面撒水泥粉 3.1.5mm厚聚氨酯防水层（两道） | m2 | 1 | 432.91 | 432.91
4 | 040205012008 | 隔离护栏 | 市政钢护栏（中分带白色） 1、高0.6m以内，长3.08m | m | 1 | 181.86 | 181.86
5 | 040205012016 | 隔离护栏 | 市政钢护栏（中分带白色） 1、高0.8m以内，长3.08m | m | 1 | 221.48 | 221.48
6 | 040205012017 | 隔离护栏 | 市政钢护栏（中分带白色） 1、高0.9m以内，长3.08m | m | 1 | 247.89 | 247.89
7 | 040205012018 | 隔离护栏 | 市政钢护栏（中分带白色） 1、高1.2m，长3.08m | m | 1 | 324.49 | 324.49
8 | 040309008001 | 隔声屏障 | 安装桥上防落网 1.1700*150*2不锈钢板 2.M12螺栓、M16螺杆、M10膨胀螺丝 3.Φ4钢丝网 4.植筋胶 | m2 | 1 | 375.82 | 375.82
9 | 040205012019 | 隔离护栏 | 1.类型：浸塑铁护栏（利旧） 2.高度：1.2m | m | 1 | 32.72 | 32.72
10 | 040205012020 | 隔离护栏 | 1.类型：浸塑铁护栏（利旧） 2.高度：0.6m | m | 1 | 20.34 | 20.34
11 | 040205012021 | 隔离护栏 | 1.市政六度灰护栏（利旧） 2.高1.2m，长3m | m | 1 | 32.72 | 32.72
12 | 040205012022 | 隔离护栏 | 1.隔离栅（新建） 2.材料品种：钢格栅成品询价 | m | 1 | 80.64 | 80.64
13 | 040205012023 | 隔离护栏 | 1.隔离栅（利旧） 2.材料品种：钢格栅成品询价 | m | 1 | 21.3 | 21.3
小 计 | [6 empty] | 2637.62
五 | 措施项目
小 计 | [6 empty] | 0
合 计 | [6 empty] | 169835.8

## 表6_总价措施项目清单与计价表_17取费(厦门2022)
表6
总价措施项目清单与计价表
工程名称：2025年度公路路产迁移与修复清单_破路修复_路面破路修复1
序号 | 项目名称 | 计算基础(元) | 费率（%） | 金额（元）
1 | 安全文明施工费 | 59925.94 | / | 1749.84
1.1 | 沥青路面破路修复 | 3552.32 | 2.92 | 103.73
1.2 | 水泥路面破路修复 | 21171.17 | 2.92 | 618.2
1.3 | 人行道破除修复 | 701.98 | 2.92 | 20.5
1.4 | 排水与防护 | 12274.77 | 2.92 | 358.42
1.5 | 交通工程及其他结构物 | 14069.87 | 2.92 | 410.84
1.6 | 结构物拆除工程 | 807.14 | 2.92 | 23.57
1.7 | 措施项目清单 | 7348.69 | 2.92 | 214.58
2 | 其他总价措施费 | 59925.94 | / | 1564.07
2.1 | 沥青路面破路修复 | 3552.32 | 2.61 | 92.72
2.2 | 水泥路面破路修复 | 21171.17 | 2.61 | 552.57
2.3 | 人行道破除修复 | 701.98 | 2.61 | 18.32
2.4 | 排水与防护 | 12274.77 | 2.61 | 320.37
2.5 | 交通工程及其他结构物 | 14069.87 | 2.61 | 367.22
2.6 | 结构物拆除工程 | 807.14 | 2.61 | 21.07
2.7 | 措施项目清单 | 7348.69 | 2.61 | 191.8
合 计 |  |  |  | 3313.91

## 表6_总价措施项目清单与计价表_17取费(厦门2022)_1
表6
总价措施项目清单与计价表
工程名称：2025年度公路路产迁移与修复清单_路产迁移_地栽到假植2
序号 | 项目名称 | 计算基础(元) | 费率（%） | 金额（元）
1 | 安全文明施工费 | 40202.06 | / | 1173.9
1.1 | 地栽到假植 | 40202.06 | 2.92 | 1173.9
2 | 其他总价措施费 | 40202.06 | / | 1049.27
2.1 | 地栽到假植 | 40202.06 | 2.61 | 1049.27
合 计 |  |  |  | 2223.17

## 表6_总价措施项目清单与计价表_17取费(厦门2022)_2
表6
总价措施项目清单与计价表
工程名称：2025年度公路路产迁移与修复清单_路产迁移_地栽到地栽3
序号 | 项目名称 | 计算基础(元) | 费率（%） | 金额（元）
1 | 安全文明施工费 | 35897.83 | / | 1048.22
1.1 | 地栽到地栽 | 35897.83 | 2.92 | 1048.22
2 | 其他总价措施费 | 35897.83 | / | 936.93
2.1 | 地栽到地栽 | 35897.83 | 2.61 | 936.93
合 计 |  |  |  | 1985.15

## 表6_总价措施项目清单与计价表_17取费(厦门2022)_3
表6
总价措施项目清单与计价表
工程名称：2025年度公路路产迁移与修复清单_路产迁移_假植到地栽（绿化部分）4
序号 | 项目名称 | 计算基础(元) | 费率（%） | 金额（元）
1 | 安全文明施工费 | 34169.41 | / | 997.75
1.1 | 假植到地栽（绿化部分） | 34169.41 | 2.92 | 997.75
2 | 其他总价措施费 | 34169.41 | / | 891.82
2.1 | 假植到地栽（绿化部分） | 34169.41 | 2.61 | 891.82
合 计 |  |  |  | 1889.57

## 表6_总价措施项目清单与计价表_17取费(厦门2022)_4
表6
总价措施项目清单与计价表
工程名称：2025年度公路路产迁移与修复清单_路产迁移_假植到地栽（园建部分）5
序号 | 项目名称 | 计算基础(元) | 费率（%） | 金额（元）
1 | 安全文明施工费 | 8751.34 | / | 255.54
1.1 | 假植到地栽（园建部分） | 8751.34 | 2.92 | 255.54
2 | 其他总价措施费 | 8751.34 | / | 228.41
2.1 | 假植到地栽（园建部分） | 8751.34 | 2.61 | 228.41
合 计 |  |  |  | 483.95

## 表6_总价措施项目清单与计价表_17取费(厦门2022)_5
表6
总价措施项目清单与计价表
工程名称：2025年度公路路产迁移与修复清单_路产迁移_假值到假植6
序号 | 项目名称 | 计算基础(元) | 费率（%） | 金额（元）
1 | 安全文明施工费 | 12294.29 | / | 358.99
1.1 | 假值到假植6 | 12294.29 | 2.92 | 358.99
2 | 其他总价措施费 | 12294.29 | / | 320.88
2.1 | 假值到假植6 | 12294.29 | 2.61 | 320.88
合 计 |  |  |  | 679.87

## 表6_总价措施项目清单与计价表_17取费(厦门2022)_6
表6
总价措施项目清单与计价表
工程名称：2025年度公路路产迁移与修复清单_路产迁移_交通设施迁移
序号 | 项目名称 | 计算基础(元) | 费率（%） | 金额（元）
1 | 安全文明施工费 | 6013.35 | / | 175.59
1.1 | 交通设施迁移 | 6013.35 | 2.92 | 175.59
2 | 其他总价措施费 | 6013.35 | / | 156.95
2.1 | 交通设施迁移 | 6013.35 | 2.61 | 156.95
合 计 |  |  |  | 332.54

## 表6_总价措施项目清单与计价表_17取费(厦门2022)_7
表6
总价措施项目清单与计价表
工程名称：2025年度公路路产迁移与修复清单_更换、调整井盖_更换、调整井盖
序号 | 项目名称 | 计算基础(元) | 费率（%） | 金额（元）
1 | 安全文明施工费 | 8630.6154 | / | 252.01
1.1 | 更换、调整井盖_更换、调整井盖 | 8630.6154 | 2.92 | 252.01
2 | 其他总价措施费 | 8630.6154 | / | 225.26
2.1 | 更换、调整井盖_更换、调整井盖 | 8630.6154 | 2.61 | 225.26
合 计 |  |  |  | 477.27

## 表6_总价措施项目清单与计价表_17取费(厦门2022)_8
表6
总价措施项目清单与计价表
工程名称：2025年度公路路产迁移与修复清单_路产迁移与修复
序号 | 项目名称 | 计算基础(元) | 费率（%） | 金额（元）
1 | 安全文明施工费 | 171787.97 | / | 5016.2
1.1 | 交通设施1 | 2014.1 | 2.92 | 58.81
1.2 | 地被 | 281.67 | 2.92 | 8.22
1.3 | 交通标志牌 | 164902.41 | 2.92 | 4815.15
1.4 | 交通设施2 | 2637.62 | 2.92 | 77.02
1.5 | 措施项目 | 1952.17 | 2.92 | 57
2 | 其他总价措施费 | 171787.97 | / | 4483.66
2.1 | 交通设施1 | 2014.1 | 2.61 | 52.57
2.2 | 地被 | 281.67 | 2.61 | 7.35
2.3 | 交通标志牌 | 164902.41 | 2.61 | 4303.95
2.4 | 交通设施2 | 2637.62 | 2.61 | 68.84
2.5 | 措施项目 | 1952.17 | 2.61 | 50.95
合 计 |  |  |  | 9499.86

## 表7_单价措施项目清单与计价表_17取费(厦门)
表7
单价措施项目清单与计价表
工程名称：2025年度公路路产迁移与修复清单_破路修复_路面破路修复1
序号 | 项目编码 | 项目名称 | 项目特征描述 | 计量 单位 | 工程量 | 金 额（元）
[6 empty] | 综合单价 | 合价
一 | 沥青路面破路修复
小 计 | [6 empty] | 0
二 | 水泥路面破路修复
小 计 | [6 empty] | 0
三 | 人行道破除修复
小 计 | [6 empty] | 0
四 | 排水与防护
小 计 | [6 empty] | 0
五 | 交通工程及其他结构物
小 计 | [6 empty] | 0
六 | 结构物拆除工程
小 计 | [6 empty] | 0
七 | 措施项目清单
1 | 041111002004 | 固定式夹芯压型钢板围挡 | 1.彩钢板施工围挡 （围挡高度:2.5m；基础类型、尺寸:C20砼预制块隔离墩，1m/块；挡板类型:双面彩钢夹心泡沫板 50厚） | m | 1 | 252.61 | 252.61
(1) | 40107039换2 | 彩钢板施工围挡 (封闭式 混凝土基础 高2.5m) |  | m | 1 | 252.61 | 252.61
2 | 041111002003 | 施工围挡 | 1.彩钢板施工围挡 （围挡高度:2.5m；无基础；挡板类型:双面彩钢夹心泡沫板 50厚） | m | 1 | 196.27 | 196.27
(1) | 40107039换1 | 彩钢板施工围挡 (封闭式 混凝土基础 高2.5m) |  | m | 1 | 196.27 | 196.27
3 | 041111002001 | 施工围挡 | 1.彩钢板施工围挡（围挡高度：2.5m；无基础；挡板类型：单层彩钢板；封闭式） | m | 1 | 180.81 | 180.81
(1) | 40107039换2 | 彩钢板施工围挡 (封闭式 混凝土基础 高2.5m) |  | m | 1 | 180.81 | 180.81
4 | 041111002002 | 施工围挡 | 1.水马围挡（围挡高度：1.8米） | m | 1 | 117.39 | 117.39
(1) | BC0010 | 高围栏水马 |  | m | 1 | 117.39 | 117.39
5 | 040205004003 | 标志板 | 1.类型：施工指示标志牌 2.材质、规格尺寸：800*1200mm | 块 | 1 | 231.4 | 231.4
(1) | 40205009换2 | 施工指示标志牌 移动式800*1200mm |  | 块 | 1 | 231.4 | 231.4
6 | 040205004004 | 标志板 | 1.类型：左右绕行指示标志牌 2.材质、规格尺寸：800*1200mm | 块 | 1 | 231.4 | 231.4
(1) | 40205009换3 | 左右绕行指示标志牌 移动式800*1200mm |  | 块 | 1 | 231.4 | 231.4
7 | 040205004005 | 标志板 | 1.类型：施工警示灯护栏 2.材质、规格尺寸：800*1200mm | 块 | 1 | 271.01 | 271.01
(1) | 40205009换4 | 施工警示灯护栏800*1200mm |  | 块 | 1 | 271.01 | 271.01
8 | 040205004006 | 标志板 | 1.类型：施工标志牌(三角形) 移动式 2.材质、规格尺寸：边长700mm | 块 | 1 | 204.97 | 204.97
(1) | 40205009换5 | 施工标志牌(三角形) 移动式边长700mm |  | 块 | 1 | 204.97 | 204.97
9 | 040205004007 | 标志板 | 1.类型：左右绕行标志牌(三角形) 移动式 2.材质、规格尺寸：边长700mm | 块 | 1 | 204.97 | 204.97
(1) | 40205009换6 | 左右绕行标志牌(三角形) 移动式 边长700mm |  | 块 | 1 | 204.97 | 204.97
10 | 040205004008 | 标志板 | 1.类型：限制速度标志牌 移动式 2.材质、规格尺寸：直径800mm | 块 | 1 | 218.19 | 218.19
(1) | 40205009换7 | 限制速度标志牌 移动式直径800mm |  | 块 | 1 | 218.19 | 218.19
11 | 040205004009 | 标志板 | 1.类型：解除限制速度标志牌 移动式 2.材质、规格尺寸：直径800mm | 块 | 1 | 218.19 | 218.19
(1) | 40205009换8 | 解除限制速度标志牌 移动式直径800mm |  | 块 | 1 | 218.19 | 218.19
12 | 040205018001 | 警示柱 | 1.类型：锥形交通路标 2.材质、规格尺寸：高700mm | 根 | 1 | 37.13 | 37.13
(1) | 40205020换1 | 锥形交通路标 高700mm |  | 个 | 1 | 37.13 | 37.13
13 | 041111003001 | 移动式水马围挡 | 1.围挡类型：防撞水马 2.规格、尺寸：1300*650*200*400mm | m | 1 | 66.03 | 66.03
(1) | bc005 | 防撞水马1300*650*200*400mm |  | m | 1 | 66.03 | 66.03
14 | 041111003002 | 移动式水马围挡 | 1.围挡类型：防撞水马 2.规格、尺寸：1200*1300mm | m | 1 | 99.05 | 99.05
(1) | bc005 | 防撞水马1200*1300mm |  | m | 1 | 99.05 | 99.05
15 | 040205014001 | 信号灯 | 1.标准版一体式爆闪灯 | 套 | 1 | 387.15 | 387.15
(1) | 40205052换1 | 标准版一体式爆闪灯 |  | 套 | 1 | 387.15 | 387.15
16 | 040205014002 | 信号灯 | 1.夜间施工警告灯（塑壳一体：双面四闪） | 套 | 1 | 118.85 | 118.85
(1) | bc005 | 夜间施工警告灯（塑壳一体：双面四闪） |  | 套 | 1 | 118.85 | 118.85
17 | 041107002001 | 施工排水、降水 | 1.抽水机抽水 | 项 | 1 | 84.86 | 84.86
(1) | 10117214 | 抽水机抽水 |  | 台班 | 1 | 84.86 | 84.86
18 | 011707004002 | 二次搬运 | 1.现场签证 (人工工日) | 项 | 1 | 126.24 | 126.24
(1) | 40107042 | 现场签证 (人工工日) |  | 工日 | 1 | 126.24 | 126.24
19 | 041106001001 | 大型机械设备进出场及安拆 | 1.现场签证（装载质量8t沥青混凝土摊铺机） 2.现场签证 (液压 斗容量1m3履带式单斗挖掘机) | 项 | 1 | 3625.78 | 3625.78
(1) | 40107043换212 | 现场签证（装载质量8t沥青混凝土摊铺机） |  | 台班 | 1 | 1757.35 | 1757.35
(2) | 40107043换11 | 现场签证 (液压 斗容量1m3履带式单斗挖掘机) |  | 台班 | 1 | 1868.43 | 1868.43
20 | 041112001003 | 钢板桩支撑 | 1.打、拔25a槽钢，每根长度：6m以内(含使用费) 2.使用周期综合 考虑 | m | 1 | 476.39 | 476.39
(1) | 40102010换1 | 陆上打槽型钢板桩 (打6m以内 三类土)(含使用费) |  | t | 0.658 | 465.14 | 306.06
(2) | 40102014 | 陆上拔槽型钢板桩 (拔6m以内 三类土) |  | t | 0.658 | 258.86 | 170.33
小 计 | [6 empty] | 7348.69
合 计 | [6 empty] | 7348.69

## 表7_单价措施项目清单与计价表_17取费(厦门)_1
表7
单价措施项目清单与计价表
工程名称：2025年度公路路产迁移与修复清单_路产迁移_地栽到假植2
序号 | 项目编码 | 项目名称 | 项目特征描述 | 计量 单位 | 工程量 | 金 额（元）
[6 empty] | 综合单价 | 合价
一 | 地栽到假植
1 | 050403001004 | 树木支撑架 | 1.毛竹桩 (三脚桩) | 株 | 1 | 37.56 | 37.56
(1) | 50101206 | 毛竹桩 (三脚桩) |  | 株 | 1 | 37.56 | 37.56
2 | 050403001014 | 树木支撑架 | 1.杉木桩 (三脚桩) | 株 | 1 | 98.94 | 98.94
(1) | 50101201 | 杉木桩 (三脚桩) |  | 株 | 1 | 98.94 | 98.94
3 | 050403001015 | 树木支撑架 | 1.杉木桩 (四脚桩) | 株 | 1 | 161.63 | 161.63
(1) | 50101202 | 杉木桩 (四脚桩) |  | 株 | 1 | 161.63 | 161.63
4 | 040201021001 | 土工合成材料 | 1.绿色无纺布覆盖 2.材料规格：300g | m2 | 1 | 12.87 | 12.87
(1) | 40201026 | 土工布 (地基土 一般软土) |  | m2 | 1 | 12.87 | 12.87
5 | 05b014001 | 市政水表开口费 | 1.市政水表开口费 | 项 | 1 | 3000 | 3000
(1) | bc014 | 市政水表开口费 |  | 项 | 1 | 3000 | 3000
6 | 011705001001 | 大型机械设备进出场及安拆 | 1.现场签证 (机械台班) 2.现场签证 (8t载货汽车) | 项 | 1 | 1262.01 | 1262.01
(1) | 40107043换211 | 现场签证 (平台作业升降车) |  | 台班 | 1 | 427.03 | 427.03
(2) | 40107043换213 | 现场签证 (8t载货汽车) |  | 台班 | 1 | 834.98 | 834.98
小 计 | [6 empty] | 4573.01
合 计 | [6 empty] | 4573.01

## 表7_单价措施项目清单与计价表_17取费(厦门)_2
表7
单价措施项目清单与计价表
工程名称：2025年度公路路产迁移与修复清单_路产迁移_地栽到地栽3
序号 | 项目编码 | 项目名称 | 项目特征描述 | 计量 单位 | 工程量 | 金 额（元）
[6 empty] | 综合单价 | 合价
一 | 地栽到地栽
1 | 050403001003 | 树木支撑架 | 1.毛竹桩 (三脚桩) | 株 | 1 | 37.56 | 37.56
(1) | 50101206 | 毛竹桩 (三脚桩) |  | 株 | 1 | 37.56 | 37.56
2 | 050403001012 | 树木支撑架 | 1.杉木桩 (三脚桩) | 株 | 1 | 98.94 | 98.94
(1) | 50101201 | 杉木桩 (三脚桩) |  | 株 | 1 | 98.94 | 98.94
3 | 050403001013 | 树木支撑架 | 1.杉木桩 (四脚桩) | 株 | 1 | 161.63 | 161.63
(1) | 50101202 | 杉木桩 (四脚桩) |  | 株 | 1 | 161.63 | 161.63
4 | 040201021002 | 土工合成材料 | 1.绿色无纺布覆盖 2.材料规格：300g | m2 | 1 | 12.87 | 12.87
(1) | 40201026 | 土工布 (地基土 一般软土) |  | m2 | 1 | 12.87 | 12.87
小 计 | [6 empty] | 311
合 计 | [6 empty] | 311

## 表7_单价措施项目清单与计价表_17取费(厦门)_3
表7
单价措施项目清单与计价表
工程名称：2025年度公路路产迁移与修复清单_路产迁移_假植到地栽（绿化部分）4
序号 | 项目编码 | 项目名称 | 项目特征描述 | 计量 单位 | 工程量 | 金 额（元）
[6 empty] | 综合单价 | 合价
一 | 假植到地栽（绿化部分）
1 | 050403001001 | 树木支撑架 | 1.毛竹桩 (三脚桩) | 株 | 1 | 37.56 | 37.56
(1) | 50101206 | 毛竹桩 (三脚桩) |  | 株 | 1 | 37.56 | 37.56
2 | 050403001005 | 树木支撑架 | 1.杉木桩 (三脚桩) | 株 | 1 | 98.94 | 98.94
(1) | 50101201 | 杉木桩 (三脚桩) |  | 株 | 1 | 98.94 | 98.94
3 | 050403001006 | 树木支撑架 | 1.杉木桩 (四脚桩) | 株 | 1 | 161.63 | 161.63
(1) | 50101202 | 杉木桩 (四脚桩) |  | 株 | 1 | 161.63 | 161.63
4 | 040201021003 | 土工合成材料 | 1.绿色无纺布覆盖 2.材料规格：300g | m2 | 1 | 12.87 | 12.87
(1) | 40201026 | 土工布 (地基土 一般软土) |  | m2 | 1 | 12.87 | 12.87
小 计 | [6 empty] | 311
合 计 | [6 empty] | 311

## 表7_单价措施项目清单与计价表_17取费(厦门)_4
表7
单价措施项目清单与计价表
工程名称：2025年度公路路产迁移与修复清单_路产迁移_假植到地栽（园建部分）5
序号 | 项目编码 | 项目名称 | 项目特征描述 | 计量 单位 | 工程量 | 金 额（元）
[6 empty] | 综合单价 | 合价
一 | 假植到地栽（园建部分）
1 | 011701001002 | 综合脚手架 | 1.钢管脚手架 (双排 5m以内) | m2 | 1 | 13.61 | 13.61
(1) | 40107005 | 钢管脚手架 (双排 5m以内) |  | m2 | 1 | 13.61 | 13.61
2 | 011702001002 | 基础模板 | 1.基础类型：独立基础 | m2 | 1 | 81.84 | 81.84
(1) | 10117037 | 现浇混凝土胶合板模板 独立基础 |  | m2 | 1 | 81.84 | 81.84
3 | 011702002002 | 柱模板 | 1.构件形状：构造柱 | m2 | 1 | 85.91 | 85.91
(1) | 10117045 | 现浇混凝土胶合板模板 独立矩形柱 |  | m2 | 1 | 85.91 | 85.91
小 计 | [6 empty] | 181.36
合 计 | [6 empty] | 181.36

## 表7_单价措施项目清单与计价表_17取费(厦门)_5
表7
单价措施项目清单与计价表
工程名称：2025年度公路路产迁移与修复清单_路产迁移_假值到假植6
序号 | 项目编码 | 项目名称 | 项目特征描述 | 计量 单位 | 工程量 | 金 额（元）
[6 empty] | 综合单价 | 合价
一 | 假值到假植6
1 | 050403001002 | 树木支撑架 | 1.毛竹桩 (三脚桩) | 株 | 1 | 37.56 | 37.56
(1) | 50101206 | 毛竹桩 (三脚桩) |  | 株 | 1 | 37.56 | 37.56
2 | 050403001010 | 树木支撑架 | 1.杉木桩 (三脚桩) | 株 | 1 | 98.94 | 98.94
(1) | 50101201 | 杉木桩 (三脚桩) |  | 株 | 1 | 98.94 | 98.94
3 | 050403001011 | 树木支撑架 | 1.杉木桩 (四脚桩) | 株 | 1 | 161.63 | 161.63
(1) | 50101202 | 杉木桩 (四脚桩) |  | 株 | 1 | 161.63 | 161.63
4 | 040201021005 | 土工合成材料 | 1.绿色无纺布覆盖 2.材料规格：300g | m2 | 1 | 12.87 | 12.87
(1) | 40201026 | 土工布 (地基土 一般软土) |  | m2 | 1 | 12.87 | 12.87
小 计 | [6 empty] | 311
合 计 | [6 empty] | 311

## 表7_单价措施项目清单与计价表_17取费(厦门)_6
表7
单价措施项目清单与计价表
工程名称：2025年度公路路产迁移与修复清单_路产迁移_交通设施迁移
序号 | 项目编码 | 项目名称 | 项目特征描述 | 计量 单位 | 工程量 | 金 额（元）
[6 empty] | 综合单价 | 合价
一 | 交通设施迁移
1 | 041106001003 | 大型机械设备进出场及安拆 |  | 项 | 1 | 4375.85 | 4375.85
(1) | 40107043换3 | 现场签证 (10t平板拖车(机械台班)) |  | 台班 | 1 | 1340.78 | 1340.78
(2) | 40107043换4 | 现场签证 (15t平板拖车(机械台班)) |  | 台班 | 1 | 1476.9 | 1476.9
(3) | 40107043换5 | 现场签证 (20t平板拖车(机械台班)) |  | 台班 | 1 | 1558.17 | 1558.17
小 计 | [6 empty] | 4375.85
合 计 | [6 empty] | 4375.85

## 表7_单价措施项目清单与计价表_17取费(厦门)_7
表7
单价措施项目清单与计价表
工程名称：2025年度公路路产迁移与修复清单_更换、调整井盖_更换、调整井盖
序号 | 项目编码 | 项目名称 | 项目特征描述 | 计量 单位 | 工程量 | 金 额（元）
[6 empty] | 综合单价 | 合价
一 | 更换、调整井盖_更换、调整井盖
小 计 | [6 empty] | 0
合 计 | [6 empty] | 0

## 表7_单价措施项目清单与计价表_17取费(厦门)_8
表7
单价措施项目清单与计价表
工程名称：2025年度公路路产迁移与修复清单_路产迁移与修复
序号 | 项目编码 | 项目名称 | 项目特征描述 | 计量 单位 | 工程量 | 金 额（元）
[6 empty] | 综合单价 | 合价
一 | 交通设施1
小 计 | [6 empty] | 0
二 | 地被
小 计 | [6 empty] | 0
三 | 交通标志牌
小 计 | [6 empty] | 0
四 | 交通设施2
小 计 | [6 empty] | 0
五 | 措施项目
1 | 041106001004 | 大型机械设备进出场及安拆 | 1.现场签证（工作质量12t振动压路机） 2.现场签证（轮胎式挖掘机） | 项 | 1 | 1952.17 | 1952.17
(1) | 40107043换1 | 现场签证（工作质量12t振动压路机） |  | 台班 | 1 | 954.01 | 954.01
(2) | 40107043换2 | 现场签证 (液压 斗容量0.6m3轮胎式单斗挖掘机) |  | 台班 | 1 | 998.16 | 998.16
小 计 | [6 empty] | 1952.17
合 计 | [6 empty] | 1952.17

## 表8_其他项目清单与计价汇总表_17取费(厦门)
表8
其他项目清单与计价汇总表
工程名称：2025年度公路路产迁移与修复清单_破路修复_路面破路修复1
序号 | 项目名称 | 金额(元) | 备注
1 | 暂列金额 | 0
2 | 专业工程暂估价 | 0
3 | 总承包服务费 | 0
合计 |  | 0 | ——

## 表8_其他项目清单与计价汇总表_17取费(厦门)_1
表8
其他项目清单与计价汇总表
工程名称：2025年度公路路产迁移与修复清单_路产迁移_地栽到假植2
序号 | 项目名称 | 金额(元) | 备注
1 | 暂列金额 | 0
2 | 专业工程暂估价 | 0
3 | 总承包服务费 | 0
合计 |  | 0 | ——

## 表8_其他项目清单与计价汇总表_17取费(厦门)_2
表8
其他项目清单与计价汇总表
工程名称：2025年度公路路产迁移与修复清单_路产迁移_地栽到地栽3
序号 | 项目名称 | 金额(元) | 备注
1 | 暂列金额 | 0
2 | 专业工程暂估价 | 0
3 | 总承包服务费 | 0
合计 |  | 0 | ——

## 表8_其他项目清单与计价汇总表_17取费(厦门)_3
表8
其他项目清单与计价汇总表
工程名称：2025年度公路路产迁移与修复清单_路产迁移_假植到地栽（绿化部分）4
序号 | 项目名称 | 金额(元) | 备注
1 | 暂列金额 | 0
2 | 专业工程暂估价 | 0
3 | 总承包服务费 | 0
合计 |  | 0 | ——

## 表8_其他项目清单与计价汇总表_17取费(厦门)_4
表8
其他项目清单与计价汇总表
工程名称：2025年度公路路产迁移与修复清单_路产迁移_假植到地栽（园建部分）5
序号 | 项目名称 | 金额(元) | 备注
1 | 暂列金额 | 0
2 | 专业工程暂估价 | 0
3 | 总承包服务费 | 0
合计 |  | 0 | ——

## 表8_其他项目清单与计价汇总表_17取费(厦门)_5
表8
其他项目清单与计价汇总表
工程名称：2025年度公路路产迁移与修复清单_路产迁移_假值到假植6
序号 | 项目名称 | 金额(元) | 备注
1 | 暂列金额 | 0
2 | 专业工程暂估价 | 0
3 | 总承包服务费 | 0
合计 |  | 0 | ——

## 表8_其他项目清单与计价汇总表_17取费(厦门)_6
表8
其他项目清单与计价汇总表
工程名称：2025年度公路路产迁移与修复清单_路产迁移_交通设施迁移
序号 | 项目名称 | 金额(元) | 备注
1 | 暂列金额 | 0
2 | 专业工程暂估价 | 0
3 | 总承包服务费 | 0
合计 |  | 0 | ——

## 表8_其他项目清单与计价汇总表_17取费(厦门)_7
表8
其他项目清单与计价汇总表
工程名称：2025年度公路路产迁移与修复清单_更换、调整井盖_更换、调整井盖
序号 | 项目名称 | 金额(元) | 备注
1 | 暂列金额 | 0
2 | 专业工程暂估价 | 0
3 | 总承包服务费 | 4.15
合计 |  | 4.15 | ——

## 表8_其他项目清单与计价汇总表_17取费(厦门)_8
表8
其他项目清单与计价汇总表
工程名称：2025年度公路路产迁移与修复清单_路产迁移与修复
序号 | 项目名称 | 金额(元) | 备注
1 | 暂列金额 | 0
2 | 专业工程暂估价 | 0
3 | 总承包服务费 | 0
合计 |  | 0 | ——

## 表14_人工、材料设备、机械汇总表_17取费(厦门)
表14
人工、材料设备、机械汇总表
工程名称：2025年度公路路产迁移与修复清单
序号 | 工料机编码 | 工料机名称 | 规格、型号 等特殊要求 | 单位 | 数量 | 单价 | 合价
一 |  | 人工
1 | 0001010040 | 定额人工费 |  | 元 | 79115.122 | 1.18 | 93363.76
2 | 370101002002 | 综合工日 |  | 工日 | 17.961 | 108.97 | 1957.22
3 | 370101003001 | 其它人工费 |  | 元 | 100 | 1 | 100.00
二 |  | 材料
1 | 1703020001 | 镀锌钢管 | 综合 | t | 6.707 | 6893.81 | 46236.78
2 | 8021173580 | 预拌非泵送普通混凝土 | C25(42.5) 碎石31.5mm 塌落度120-160mm | m3 | 53.489 | 371.26 | 19858.33
3 | 1403010010 | 柴油 | 0# | kg | 1915.445 | 7.68 | 14710.62
4 | 3621070160 | 反光膜 |  | ㎡ | 70.13 | 163.26 | 11449.42
5 | 0905050130 | 铝合金板 | 4.5厚 | ㎡ | 34.374 | 279.563 | 9609.70
6 | 2533030550 | 广场灯 | 架灯高15m以下 4火以下 | 套 | 1.005 | 3957.52 | 3977.31
7 | 0151030020 | 铝合金型材 | 综合 | kg | 144.84 | 22.53 | 3263.25
8 | 0101040010 | 螺纹钢筋 | HRB400E Φ10以内 | t | 1.03 | 3023.75 | 3114.46
9 | 0101040011 | 螺纹钢筋 | HRB400E Φ10以外 | t | 1.03 | 3023.75 | 3114.46
10 | 0101030350 | 螺纹钢筋 | HRB400EΦ16 | t | 1.025 | 2993.81 | 3068.66
11 | 1403050060 | 汽油 | 92# | kg | 289.095 | 9.27 | 2679.91
12 | 0109050210 | 圆钢 | Φ10以外 | ㎏ | 792.7 | 3.241 | 2569.14
13 | 0301652611_3 | 地脚螺栓 | 成套 | ㎏ | 392.7 | 6.48 | 2544.70
14 | 3411050030 | 电 |  | kW·h | 2652.958 | 0.72 | 1910.13
15 | 4901010040_37 | 旋转桶式护栏（包含立柱等配件） |  | 元 | 1 | 1600 | 1600.00
16 | 3227020001 | 基肥 |  | kg | 3050 | 0.5 | 1525.00
17 | 8021173585 | 预拌非泵送普通混凝土 | C30(42.5) 碎石31.5mm 塌落度120-160mm | m3 | 3.451 | 382.52 | 1320.08
18 | 0109050200 | 圆钢 | Φ10以内 | kg | 341.331 | 3.209 | 1095.33
19 | 0129050230_1 | 钢板 | δ10-12 | kg | 280.641 | 3.423 | 960.63
20 | 0905050110 | 铝合金板 | 3厚 | ㎡ | 5.253 | 177.48 | 932.30
21 | 0101030250 | 螺纹钢筋 | HRB400Φ14 | t | 0.292 | 2993.81 | 874.19
22 | 0233050030 | 草绳 |  | kg | 2030.3 | 0.42 | 852.73
23 | 3601040301 | 可调试球墨铸铁井盖 | φ700重型 | 套 | 1 | 761.06 | 761.06
24 | 3601040301_1 | 可调试球墨铸铁井盖 | φ700重型 | 套 | 1 | 761.06 | 761.06
25 | 0313050370 | 电焊条 | 结422Φ3.2 | kg | 109.821 | 6.86 | 753.37
26 | 3411070080 | 水 |  | m3 | 172.66 | 3.98 | 687.19
27 | 4901010030 | 其他材料费 |  | % | 664.846 | 1 | 664.85
28 | 1725020607 | HDPE双壁波纹管 | DN1000 S1 | m | 1.02 | 638.94 | 651.72
29 | 0525050050 | 杉木桩 | 2.5m-3m，Φ5cm | 根 | 32 | 20.35 | 651.20
30 | 0301010001 | 紧固件 | 综合 | 套 | 130 | 4.88 | 634.40
31 | 8025260002 | 改性沥青砼 | SMA-13 | m3 | 0.484 | 1263.51 | 611.54
32 | 8021173570 | 预拌非泵送普通混凝土 | C15(42.5) 碎石31.5mm 塌落度120-160mm | m3 | 1.736 | 342.79 | 595.08
33 | PP32030609_1 | 红车 | 自然高40cm,冠径30cm | 株 | 25 | 20 | 500.00
34 | 3627090150 | 波形钢板 |  | t | 0.096 | 5124.36 | 491.94
35 | 0413030061 | 粉煤灰砖 | 240×115×53 MU10 | 千块 | 1.525 | 310 | 472.75
36 | 050502028001 | 铸铁检查井盖座 | φ700 | 套 | 1.025 | 439.82 | 450.82
37 | 1305170410_1 | 树脂聚合物材料（DG-III多彩MMA高抗滑薄层） |  | m2 | 1 | 450 | 450.00
38 | 0413130720 | 水泥实心砖 | 240×115×53 MU10 | 块 | 1114.401 | 0.37 | 412.33
39 | 0503130220 | 松木锯材 |  | m3 | 0.263 | 1522.12 | 400.32
40 | 0109050290 | 圆钢 | Ф10 | t | 0.124 | 3208.85 | 397.90
41 | 2401030180 | 螺纹水表 | DN50 | 个 | 2 | 192.74 | 385.48
42 | 1441030410 | 氯丁橡胶粘接剂 |  | kg | 35.065 | 10.67 | 374.14
43 | 8021173675 | 预拌泵送普通混凝土 | 泵送100m以下 C20(42.5) 碎石25mm 塌落度160-200mm | m3 | 0.98 | 380.21 | 372.61
44 | 0403230185 | 海砂 |  | m3 | 3.743 | 97.09 | 363.41
45 | 3627050140 | 钢管立柱 |  | t | 0.07 | 5114.87 | 358.04
46 | 3227010001 | 肥料 |  | kg | 829.388 | 0.43 | 356.64
47 | 8025170930_2 | 彩色沥青混凝土 | AC-13C | m3 | 0.081 | 4300 | 348.30
48 | 0403240002 | 河砂 |  | m3 | 2.346 | 145.63 | 341.65
49 | 8025260101 | 红色改性沥青混凝土 | AC-13C | m3 | 0.081 | 3900.13 | 315.91
50 | 0413190540 | 烧结煤矸石普通砖 | 240×115×53 | 块 | 578.4 | 0.53 | 306.55
51 | 3601040802 | 球墨铸铁雨水口井篦 | 750×450轻型 | 座 | 1.025 | 296.46 | 303.87
52 | 0100030030 | 型钢 | 综合 | kg | 88.563 | 3.352 | 296.86
53 | 0413190580 | 烧结煤矸石多孔砖 | 240×115×90 MU7.5 | 块 | 323 | 0.89 | 287.47
54 | 8021173575 | 预拌非泵送普通混凝土 | C20(42.5) 碎石31.5mm 塌落度120-160mm | m3 | 0.785 | 357.32 | 280.50
55 | 3601030190 | 轻型铸铁井盖井座 | Φ700 | 座 | 1 | 276.99 | 276.99
56 | 1903030370 | 螺纹闸阀 | Z15T-10 DN50 | 个 | 4.04 | 68.06 | 274.96
57 | 0403190150 | 中(粗)砂 | 损耗2%+膨胀1.18 | m3 | 1.931 | 137.86 | 266.21
58 | 3627040001 | 花岗岩障碍墩 | 250×600-700 | 个 | 2 | 132.74 | 265.48
59 | 8025260005 | 改性沥青砼 | AC-13C | m3 | 0.223 | 1189.58 | 265.28
60 | 8025030300 | 中粒式沥青混凝土 | AC-20 C 碎石 | m3 | 0.303 | 863.52 | 261.65
61 | 4901010040_11 | 120*120*10cm钢格栅盖板 |  | 个 | 1 | 250 | 250.00
62 | 8025050340 | 粗粒式沥青混凝土 | AC-25 C 碎石 | m3 | 0.303 | 812.04 | 246.05
63 | 3621010001_8 | 限制速度标志牌 移动式直径800mm |  | 块 | 2 | 120 | 240.00
64 | 1439110190 | 乙炔气 |  | kg | 17.242 | 13.46 | 232.08
65 | 3627010010_2 | 钢护栏 | 高1.2m | m | 1 | 228 | 228.00
66 | 350103002015 | 塌落度30-50(水泥42.5)碎石混凝土φ40C20 |  | m3 | 0.8 | 276.798 | 221.44
67 | 3627040001_4 | 花岗岩障碍墩 | ɸ30cm*H80cm | 个 | 1 | 220 | 220.00
68 | PP32090516 | 苏铁 | 基径20cm,自然高>80cm,蓬径>80cm | 株 | 1 | 215.22 | 215.22
69 | 36010230 | 铸铁井盖 | φ600重型 | 套 | 1 | 212.39 | 212.39
70 | 1439030180 | 氧气 |  | m3 | 51.77 | 4.01 | 207.60
71 | 2537010001_1 | 标准版一体式爆闪灯 |  | 套 | 1 | 200 | 200.00
72 | 4901010040_4 | 100*100*10cm钢格栅盖板 |  | 个 | 1 | 200 | 200.00
73 | 0803080002_20 | 自然面芝麻灰花岗岩平缘石 | 1000×250×550 | m | 1 | 197.71 | 197.71
74 | 8027140002 | 透水混凝土 | C20 | m3 | 0.538 | 367.17 | 197.54
75 | 8001150340 | 干硬性水泥砂浆 | 1:3 | m3 | 0.409 | 482.19 | 197.22
76 | 3629070090_1 | 减速带（石材） |  | m | 1.01 | 195 | 196.95
77 | 8025030260 | 中粒式沥青混凝土 | AC-16 C 碎石 | m3 | 0.222 | 877.7 | 194.85
78 | 3305030060 | 铸铁爬梯 |  | kg | 31.546 | 5.81 | 183.28
79 | 3502030160 | 钢模板连接件 |  | kg | 46.946 | 3.85 | 180.74
80 | 1905040003 | PE球阀 | De90 不带散口 | 个 | 1 | 179.49 | 179.49
81 | 0401010010 | 水泥 | 42.5 | kg | 465.557 | 0.38 | 176.91
82 | 3627010010_5 | 钢护栏 | 高0.9m以内 | m | 1 | 170 | 170.00
83 | 80010160 | 砌筑水泥砂浆 | M7.5(32.5) | m3 | 0.738 | 228.205 | 168.42
84 | 4901010040_39 | 阀门箱 |  | 元 | 3 | 55 | 165.00
85 | PP32030585 | 红车 | 自然高120cm,蓬径80cm | 株 | 1 | 164.72 | 164.72
86 | 1729030420 | 钢筋混凝土管 | Φ1000 | m | 1.01 | 162.19 | 163.81
87 | 0803080002_19 | 自然面芝麻灰花岗岩平缘石 | 1000×250×450 | m | 1 | 161.77 | 161.77
88 | 3621010001_10 | 施工警示灯护栏800*1200mm |  | 块 | 1 | 160 | 160.00
89 | 0803080002_16 | 自然面芝麻灰花岗岩平缘石 | 1000×200×500 | m | 1 | 158.17 | 158.17
90 | 1725012070 | 双壁波纹管 | DN600 | m | 1.02 | 154.12 | 157.20
91 | 0401010001 | 水泥 | 32.5(砂浆用) | kg | 424.562 | 0.357 | 151.57
92 | 3627010010_4 | 钢护栏 | 高0.8m以内 | m | 1 | 150 | 150.00
93 | 0411030070_1 | 路平石 | 10*25cm | m | 6 | 25 | 150.00
94 | 4901010040_1 | 60*60*5cm钢格栅 |  | 个 | 1 | 150 | 150.00
95 | 8021030345 | 现拌普通混凝土 | C15(42.5) 碎石31.5mm 塌落度10-30mm | m3 | 0.536 | 269.874 | 144.65
96 | 0803080002_18 | 自然面芝麻灰花岗岩平缘石 | 1000×250×400 | m | 1 | 143.79 | 143.79
97 | 1725020308 | PE管 | De90 1.25MPa | m | 4.09 | 34.64 | 141.68
98 | PP32030709_1 | 米兰 | 自然高80cm,冠径60cm | 球 | 1 | 140 | 140.00
99 | 1435250690 | 药剂 |  | kg | 6.474 | 21.45 | 138.87
100 | 3627010030 | 隔离护栏(全封闭人行道) |  | 片 | 0.5 | 275.7 | 137.85
101 | 0405150250 | 碎石 | Φ5-40 | m3 | 0.97 | 136.89 | 132.78
102 | 8001070210 | 砌筑水泥砂浆 | M7.5(42.5) | m3 | 0.583 | 226.171 | 131.86
103 | 3621010001_1 | 标志板 移动式800*1200mm |  | 块 | 1 | 130 | 130.00
104 | 3621010001_12 | 左右绕行指示标志牌 移动式 |  | 块 | 1 | 130 | 130.00
105 | PP32130594_1 | 桂花 | 基径4cm,自然高150cm,冠径>80cm,单株 | 株 | 1 | 130 | 130.00
106 | 0803080002_17 | 自然面芝麻灰花岗岩平缘石 | 1000×250×350 | m | 1 | 125.82 | 125.82
107 | 0411060008 | 石路缘石 | 200×450 | m | 1 | 123.01 | 123.01
108 | 3627010010_3 | 钢护栏 | 高0.6m以内 | m | 1 | 120 | 120.00
109 | 3627010070_4 | 市政六度灰护栏 | 立柱厚度2mm、上下横梁 1.5mm、竖栏 1.5mm | m | 1 | 120 | 120.00
110 | PP32130604_1 | 含笑 | 自然高100cm,冠径60cm | 株 | 1 | 120 | 120.00
111 | PP32130637_1 | 花石榴 | 自然高120cm,冠径80cm | 株 | 1 | 118 | 118.00
112 | 3501010020 | 组合钢模板 |  | kg | 22.987 | 5.11 | 117.46
113 | 2811010540 | 铜芯交联聚乙烯绝缘聚氯乙烯护套电力电缆 | YJV-0.6/1KV 4×35 | m | 1.01 | 113.39 | 114.52
114 | 1331020001 | 乳化沥青 |  | t | 0.032 | 3540 | 113.28
115 | 3621010001_7 | 左右绕行标志牌(三角形) 移动式 边长700mm |  | 块 | 1 | 110 | 110.00
116 | 3621010001_9 | 施工标志牌(三角形) 移动式边长700mm |  | 块 | 1 | 110 | 110.00
117 | 3502010030 | 木支撑 |  | m3 | 0.059 | 1773.91 | 104.66
118 | 8021340003 | 预拌路面抗折混凝土 | 5.0MPa(42.5) 碎石31.5mm | m3 | 0.244 | 424.89 | 103.67
119 | 0409250370 | 种植土 |  | m3 | 3 | 33.98 | 101.94
120 | 0803080002_13 | 自然面芝麻灰花岗岩平缘石 | 1000×200×350 | m | 1 | 100.65 | 100.65
121 | 3627040001_3 | 花岗岩障碍墩 | ɸ25cm*H60cm | 个 | 1 | 100 | 100.00
122 | 4901010040_12 | 公路界碑 |  | 个 | 1 | 100 | 100.00
123 | 1725012060 | 双壁波纹管 | DN500 | m | 1.02 | 97.49 | 99.44
124 | 4901010040_2 | 控根器 | 0.8*25m | m | 25 | 3.92 | 98.00
125 | 0411060006 | 石路缘石 | 200×400 | m | 1 | 97.35 | 97.35
126 | PP32030565 | 紫花三角梅 | 自然高40cm,蓬径30cm | 株 | 25 | 3.89 | 97.25
127 | 0403210230 | 净干砂（机制砂） |  | m3 | 0.741 | 131.07 | 97.12
128 | 1905030051 | 球阀 | DN32 1.6MPA | 个 | 2 | 46.02 | 92.04
129 | 4901010040_13 | 桩号碑 | 550*120*120mm | 个 | 1 | 90 | 90.00
130 | 4901010040_14 | 夜间施工警告灯（塑壳一体：双面四闪） |  | 个 | 1 | 90 | 90.00
131 | PP32130744_1 | 小叶紫薇 | 基径3-4cm,自然高120cm,冠径80cm | 株 | 1 | 90 | 90.00
132 | 4901010040_42 | 高围栏水马 | 900*1800 | 元 | 1.111 | 80 | 88.88
133 | PP32030692_1 | 非洲茉莉 | 自然高80-90cm,蓬径60-70cm | 株 | 1 | 87.76 | 87.76
134 | 0413150390_2 | 火烧面花岗岩 | 25mm厚 | ㎡ | 1.02 | 85 | 86.70
135 | 1729030380 | 钢筋混凝土管 | Φ600 | m | 1.01 | 84.3 | 85.14
136 | PP32030661 | 九里香球 | 自然高80cm,蓬径60cm | 球 | 1 | 82.47 | 82.47
137 | 0411060005 | 石路缘石 | 150×400 | m | 1 | 81.42 | 81.42
138 | 8001010020 | 水泥砂浆 | 1:2(32.5) | m3 | 0.247 | 325.754 | 80.46
139 | 1725020008 | PVC-U给水管 | De90 1.6MPa | m | 2.03 | 39.43 | 80.04
140 | 4901010040_24 | 鱼尾葵 | H150*G100 3-5杆/丛 | 元 | 1 | 80 | 80.00
141 | 3627010070_5 | 市政六度灰护栏 | 立柱厚度 1.5mm、上下横梁 1.2mm、竖栏 1.2mm | m | 1 | 80 | 80.00
142 | 0401070170 | 散装水泥 | 42.5 | kg | 210.488 | 0.38 | 79.99
143 | 8005030150 | 现拌混合砂浆 | M5(42.5) | m3 | 0.403 | 192.186 | 77.45
144 | PP32010603 | 红叶乌桕（俏黄栌） | 自然高100cm,蓬径60cm | 株 | 1 | 76.45 | 76.45
145 | 4901010040_9 | 防撞水马 | 1200*1300 | 个 | 1 | 75 | 75.00
146 | 1725012050 | 双壁波纹管 | DN400 | m | 1.02 | 73.3 | 74.77
147 | 0313051970 | 低合金钢焊条 | E43系列 | kg | 5.4 | 13.82 | 74.63
148 | 0103010140 | 镀锌铁丝 | 22# | kg | 14.597 | 5.06 | 73.86
149 | PP32070725 | 八角金盘 | 自然高40cm,蓬径30cm | 株 | 25 | 2.87 | 71.75
150 | PP32030627 | 花叶假连翘 | 自然高40cm,蓬径30cm | 株 | 50 | 1.41 | 70.50
151 | 3627040001_2 | 花岗岩障碍墩 | ɸ20cm*H60cm | 个 | 1 | 70 | 70.00
152 | PP32030589 | 红花檵木 | 自然高70-80cm,蓬径60-70cm | 株 | 1 | 69.64 | 69.64
153 | 0411060004 | 石路缘石 | 150×350 | m | 1 | 69.03 | 69.03
154 | 3503150380 | 槽型钢板桩使用费 |  | t·d | 9.87 | 6.64 | 65.54
155 | 1729030370 | 钢筋混凝土管 | Φ500 | m | 1.01 | 63.9 | 64.54
156 | 3627010070_3 | 浸塑铁护栏 | 1.2高 | m | 1 | 64.5 | 64.50
157 | 0403150120 | 中(细)砂 | 损耗2%+膨胀1.18 | m3 | 0.448 | 137.86 | 61.76
158 | 8025211110 | 水泥稳定粒料 | 水泥用量 5% | m3 | 0.254 | 240.915 | 61.19
159 | 0411060003 | 石路缘石 | 150×300 | m | 1 | 61.06 | 61.06
160 | bc001_2 | 高模量高粘超薄沥青混合料（商） |  | m3 | 0.021 | 2900 | 60.90
161 | 1311010020 | 热熔标线涂料 |  | kg | 20.29 | 2.96 | 60.06
162 | 1703010001 | 镀锌钢管 |  | kg | 12.34 | 4.79 | 59.11
163 | 3629070080 | 减速带 |  | m | 1.01 | 57.52 | 58.10
164 | 0405150410 | 碎石（级配） |  | m3 | 0.397 | 143.69 | 57.04
165 | PP32030742 | 花叶良姜 | 自然高40cm,蓬径30cm | 丛 | 25 | 2.28 | 57.00
166 | 1331030050 | 石油沥青 | 10# | kg | 16.449 | 3.45 | 56.75
167 | 0705100001 | 高强度彩砖 | 250×250×35 | 块 | 16 | 3.54 | 56.64
168 | 0409010040 | 磨细粉煤灰 |  | t | 0.29 | 194.69 | 56.46
169 | 0405150240 | 碎石 | Φ5-31.5 | m3 | 0.41 | 136.89 | 56.12
170 | 0413150390_1 | 透水砖 | 20*10*6cm | ㎡ | 1.02 | 55 | 56.10
171 | PP32010634 | 黄金榕球 | 自然高70-80cm,蓬径50-60cm | 球 | 1 | 55.6 | 55.60
172 | 1725020007 | PVC-U给水管 | De75 1.6MPa | m | 2.03 | 27.23 | 55.28
173 | 0531010020 | 毛竹 | 长2.2m | 根 | 12 | 4.51 | 54.12
174 | 0803080002_10 | 自然面芝麻灰花岗岩平缘石 | 1000×150×250 | m | 1 | 53.92 | 53.92
175 | PP32030666 | 新加坡龙船花 | 自然高40cm,蓬径30cm | 株 | 25 | 2.1 | 52.50
176 | 0401050050 | 袋装水泥 | 32.5 | kg | 145.1 | 0.357 | 51.80
177 | 0413150390 | 透水砖 | 8cm | ㎡ | 1.02 | 50.52 | 51.53
178 | 1245110210 | ZSH装饰网 |  | ㎡ | 1.02 | 50 | 51.00
179 | PP32090492 | 散尾葵 | 脱干150cm,冠径100cm,3-5杆/丛 | 丛 | 1 | 50.96 | 50.96
180 | 3627040001_1 | 花岗岩障碍墩 | ɸ15cm*H60cm | 个 | 1 | 50 | 50.00
181 | 4901010040_33 | 防撞水马 | 1300×650 | 个 | 1 | 50 | 50.00
182 | 0301575160 | 螺栓 | 综合 | kg | 6.087 | 7.96 | 48.45
183 | 3301010280 | 钢支撑 |  | kg | 9.039 | 5.34 | 48.27
184 | 1727010001 | 胶管 |  | m | 6.75 | 7.09 | 47.86
185 | 0925010001 | 彩钢夹芯板 | 50厚 | ㎡ | 1.1 | 43.36 | 47.70
186 | 0227070110 | 土工布 | 300g | ㎡ | 12.5 | 3.81 | 47.63
187 | 1725020307 | PE管 | De75 1.25MPa | m | 2.03 | 23.25 | 47.20
188 | 0321030060 | 不锈钢丝网 | Φ1×10×10 | ㎡ | 1.02 | 46.24 | 47.16
189 | 0101030100 | 螺纹钢筋 | HRB335Φ12 | t | 0.015 | 3089.38 | 46.34
190 | PP32030524 | 变叶木 | 自然高40cm,蓬径25cm | 株 | 25 | 1.83 | 45.75
191 | PP32130686 | 茉莉花 | 自然高40cm,蓬径30cm | 株 | 25 | 1.83 | 45.75
192 | 8001070220 | 砌筑水泥砂浆 | M10(42.5) | m3 | 0.187 | 241.751 | 45.21
193 | 0103010070 | 镀锌铁丝 | 8# | kg | 9.11 | 4.96 | 45.19
194 | 0413160001 | 透水砖 | 500×250×80 PCB-B Rf3.5 | ㎡ | 1.02 | 44.25 | 45.14
195 | 1725012040 | 双壁波纹管 | DN300 | m | 1.02 | 43.96 | 44.84
196 | 4901010040_22 | 麦冬 | H10*G10 | 株 | 64 | 0.7 | 44.80
197 | 0703010010 | 劈离砖 | 150×150×13 | ㎡ | 1.03 | 42.48 | 43.75
198 | 0405190460 | 天然砂砾 | 5-80mm | m3 | 0.37 | 118.17 | 43.72
199 | PP32010632 | 黄金榕（黄心榕） | 自然高40cm,蓬径30cm | 株 | 25 | 1.73 | 43.25
200 | 0803080002_5 | 自然面芝麻灰花岗岩平缘石 | 1000×100×300 | m | 1 | 43.14 | 43.14
201 | 0803080002_7 | 自然面芝麻灰花岗岩平缘石 | 1000×150×200 | m | 1 | 43.14 | 43.14
202 | PP32030572 | 海桐球 | 自然高60cm,蓬径60cm,单球 | 球 | 1 | 41.7 | 41.70
203 | 8021173545 | 预拌非泵送普通混凝土 | C40(42.5) 碎石25mm 塌落度120-160mm | m3 | 0.102 | 407.21 | 41.54
204 | 0413160001_2 | 砂基透水砖 | 13*13*5cm厚 | ㎡ | 1.379 | 30 | 41.37
205 | PP32010631 | 黄金榕（黄心榕） | 自然高30cm,蓬径20cm | 株 | 36 | 1.12 | 40.32
206 | 3627010060_1 | 浸塑铁护栏 | 高度40cm | m | 1 | 40 | 40.00
207 | 1335010010 | 聚氨酯防水涂料 |  | kg | 3.78 | 10.31 | 38.97
208 | 3409010110 | 绑扎绳 |  | kg | 4.08 | 9.42 | 38.43
209 | PP32030621 | 夹竹桃 | 自然高50cm,蓬径20cm | 株 | 25 | 1.53 | 38.25
210 | 0161310250 | 铁件 | 综合 | kg | 8.425 | 4.499 | 37.90
211 | PP32070658 | 金边龙舌兰（毛里求斯麻） | 自然高50cm,蓬径60cm | 株 | 1 | 37.07 | 37.07
212 | 340116004004 | 其它材料费 |  | % | 37.018 | 1 | 37.02
213 | PP32030588 | 红花檵木 | 自然高40cm,蓬径30cm | 株 | 25 | 1.46 | 36.50
214 | PP32030629 | 金叶假连翘 | 自然高20cm,蓬径15cm | 株 | 36 | 1.01 | 36.36
215 | 80213345 | 非泵送商品混凝土 | C25(32.5) 碎石20mm | m3 | 0.112 | 320.58 | 35.90
216 | 1725020319 | PE管 | De75 1.6MPa | m | 1.015 | 34.88 | 35.40
217 | 1703010090 | 镀锌钢管 | DN50 | m | 1.648 | 21.36 | 35.20
218 | 0403170140 | 中砂 |  | m3 | 0.254 | 137.86 | 35.02
219 | 4901010040_6 | 美植袋 | 60*45cm | 元 | 5 | 7 | 35.00
220 | 4901010040_19 | VB-708阀门箱 |  | 元 | 1 | 35 | 35.00
221 | 1729030350 | 钢筋混凝土管 | Φ300 | m | 1.574 | 21.94 | 34.53
222 | 0411060002 | 石路缘石 | 100×250 | m | 1 | 34.51 | 34.51
223 | PP32010597 | 红叶石楠 | 自然高80cm,蓬径60cm | 株 | 1 | 33.36 | 33.36
224 | 3627010030_1 | 钢格栅 |  | m | 1 | 33 | 33.00
225 | 0803080002_6 | 自然面芝麻灰花岗岩平缘石 | 1000×150×150 | m | 1 | 32.35 | 32.35
226 | PP32030582 | 红背桂 | 自然高30cm,蓬径15cm | 株 | 25 | 1.29 | 32.25
227 | 1701010170 | 钢管 | DN80 | m | 1.03 | 31.2 | 32.14
228 | 3501010010 | 定型钢模板 |  | kg | 5.719 | 5.53 | 31.63
229 | 070204012001 | 水泥实心砖 | 240×115×53 | 块 | 85 | 0.37 | 31.45
230 | PP32130530 | 彩叶扶桑球 | 自然高80cm,蓬径60cm,拼球 | 球 | 1 | 31.41 | 31.41
231 | 0301250550 | 圆钉 |  | kg | 3.284 | 9.43 | 30.97
232 | 0405150281 | 碎石 | Φ10～25 | m3 | 0.224 | 136.89 | 30.66
233 | PP32030556 | 红花三角梅 | 自然高80cm,蓬径60cm | 株 | 1 | 30.58 | 30.58
234 | PP32130669 | 毛杜鹃 | 自然高40cm,蓬径30cm | 株 | 25 | 1.22 | 30.50
235 | PP32130702 | 软枝黄蝉 | 自然高30cm,蓬径40cm | 株 | 25 | 1.22 | 30.50
236 | 40805107B1_1 | 取水阀 | De25 | 个 | 2 | 15 | 30.00
237 | PP32030726 | 彩朱蕉 | 自然高40cm,蓬径20cm | 丛 | 25 | 1.16 | 29.00
238 | 351004004008 | 抹灰砂浆水泥砂浆1∶2(32.5) |  | m3 | 0.089 | 325.754 | 28.99
239 | 0103010080 | 镀锌铁丝 | 10# | kg | 5.638 | 5.06 | 28.53
240 | 8001010040 | 水泥砂浆 | 1:3(32.5) | m3 | 0.099 | 286.039 | 28.32
241 | PP32030642 | 黄心梅(黄金叶) | 自然高40cm,蓬径30cm | 株 | 25 | 1.12 | 28.00
242 | 3627010070_1 | 折角钢护栏 | 高度120cm | m | 1 | 28 | 28.00
243 | PP32130700_1 | 美蕊花（红绒球） | 自然高80cm,冠径60cm | 球 | 1 | 28 | 28.00
244 | 3509230140 | 钢板桩 |  | t | 0.007 | 3858.41 | 27.01
245 | 0411060001 | 石路缘石 | 100×200 | m | 1 | 26.55 | 26.55
246 | PP32050740_1 | 迎春花 | 自然高40cm,冠径30cm | 株 | 25 | 1.05 | 26.25
247 | 3409010130 | 金刚石刀片 |  | 片 | 0.067 | 386.36 | 25.89
248 | 8021280004 | 彩色透水混凝土 | C30 | m3 | 0.03 | 859.81 | 25.79
249 | PP32030536 | 扶桑 | 自然高40cm,蓬径20cm | 株 | 25 | 1.01 | 25.25
250 | PP32010595 | 红叶石楠 | 自然高30cm,蓬径15cm | 株 | 25 | 1 | 25.00
251 | 1725020005 | PVC-U给水管 | De50 1.6MPa | m | 2.03 | 12.2 | 24.77
252 | PP32030614 | 花叶鹅掌柴 | 自然高40cm,蓬径20cm | 株 | 25 | 0.99 | 24.75
253 | PP32130756 | 蜘蛛兰(水鬼蕉) | 自然高30cm,蓬径30cm | 株 | 25 | 0.99 | 24.75
254 | PP32010693_1 | 黑金刚 | 自然高80cm,冠径60cm | 株 | 1 | 24.6 | 24.60
255 | 0209070050 | 塑料薄膜 |  | ㎡ | 18.68 | 1.29 | 24.10
256 | 4901010040_23 | 万年麻 | H50*G60 | 元 | 1 | 24 | 24.00
257 | PP32070733 | 海芋 | 自然高>40cm,蓬径>30cm | 株 | 12 | 2 | 24.00
258 | 3505030080 | 井盖安全防护网 |  | 个 | 1.05 | 22.44 | 23.56
259 | PP32130672 | 美蕊花（红绒球） | 自然高40cm,蓬径30cm | 株 | 25 | 0.91 | 22.75
260 | 4901010040 | 其他材料费 |  | 元 | 24.633 | 0.92 | 22.66
261 | 0803080002_2 | 自然面芝麻灰花岗岩平缘石 | 1000×100×150 | m | 1 | 21.57 | 21.57
262 | 0405150191 | 碎石 | Φ0～5 | m3 | 0.149 | 136.89 | 20.40
263 | 4901010040_25 | 彩叶山漆茎 | H30*G20 | 株 | 25 | 0.8 | 20.00
264 | 4901010040_32 | 锥形交通路标 | 700mm | 元 | 1 | 20 | 20.00
265 | 1725020305 | PE管 | De50 1.25MPa | m | 2.03 | 9.58 | 19.45
266 | 4901010040_8 | 美植袋 | 90*70cm | 元 | 2 | 9.6 | 19.20
267 | 0321230610 | 零星卡具 |  | kg | 3.401 | 5.44 | 18.50
268 | 0401010001 | 水泥 | 32.5 | kg | 48.986 | 0.357 | 17.49
269 | 1435170570 | 脱模剂 |  | kg | 5.927 | 2.92 | 17.31
270 | PP32030613_1 | 花叶鹅掌柴 | 自然高30cm,蓬径15cm | 株 | 25 | 0.69 | 17.25
271 | 0411060007 | 石路缘石 | 100×100 | m | 1 | 16.81 | 16.81
272 | 40902064B1_1 | 乔灌木挂牌（铝牌100mm*90mm） |  | 个 | 1.01 | 16 | 16.16
273 | PP32070738 | 鹤望兰 | 自然高40cm,蓬径30cm | 株 | 1 | 16.05 | 16.05
274 | 0405150290 | 碎石 | Φ20-40 | m3 | 0.112 | 136.89 | 15.33
275 | 4901010040_3 | 美植袋 | 50*40 | 元 | 3 | 5 | 15.00
276 | 3627010060_3 | 折角钢护栏 | 高度40cm | m | 1 | 15 | 15.00
277 | 40805107B1 | P-33快速取水阀 |  | 个 | 1 | 15 | 15.00
278 | 3501110140 | 胶合板 | 18厚、一级、酚醛 | ㎡ | 0.429 | 31.15 | 13.36
279 | 0109050270 | 圆钢 | Φ8 | t | 0.004 | 3208.85 | 12.84
280 | 0100010010 | 钢材 | 综合 | kg | 4.08 | 3.02 | 12.32
281 | 0129372020 | 单层彩钢板 | 430型 | ㎡ | 0.44 | 27.6 | 12.14
282 | 40902064B1_2 | 乔灌木挂牌（铁牌100mm*90mm） |  | 个 | 1.01 | 12 | 12.12
283 | PP32130552 | 翠芦莉 | 自然高>20cm,蓬径>10cm | 株 | 25 | 0.47 | 11.75
284 | 0413160001_1 | 砂基透水砖 | 26*26*5cm厚 | ㎡ | 0.275 | 42 | 11.55
285 | 0227070100_1 | 土工布 | 400G | ㎡ | 1.115 | 10 | 11.15
286 | 1403010001 | 柴油 | 综合 | kg | 1.44 | 7.68 | 11.06
287 | 8001010030 | 水泥砂浆 | 1:2.5(32.5) | m3 | 0.034 | 314.956 | 10.71
288 | 0409070120 | 膨润土 |  | kg | 5.063 | 2.07 | 10.48
289 | 1725020003 | PVC-U给水管 | De32 1.6MPa | m | 2.03 | 5.16 | 10.47
290 | 0403210170 | 机制砂 |  | m3 | 0.078 | 131.07 | 10.22
291 | 40902064B2 | 乔灌木挂牌（硬塑100mm*90mm） |  | 个 | 1.01 | 10 | 10.10
292 | 1301130400 | 煤焦油沥青漆 | L01-17 | kg | 0.901 | 10.62 | 9.57
293 | 1117130130 | 镀锌铁丝拨花网 | 2.0×15 | ㎡ | 0.718 | 13.12 | 9.42
294 | 0505010050 | 胶合板 | 13厚 | ㎡ | 0.275 | 33.53 | 9.22
295 | 1335030210 | 模板嵌缝料 |  | kg | 2.189 | 4.12 | 9.02
296 | 8001190680 | 预拌同配比砂浆 | C20(42.5) 砂子4.75mm | m3 | 0.03 | 297.29 | 8.92
297 | 1725020303 | PE管 | De32 1.25MPa | m | 2.03 | 4.37 | 8.87
298 | 4901010040_5 | 美植袋 | 80*60cm | 元 | 1 | 8.8 | 8.80
299 | 3207010001 | 草皮 |  | ㎡ | 1.1 | 7.8 | 8.58
300 | 1305030060 | 防锈漆 | C53-1 | kg | 0.892 | 9.61 | 8.57
301 | 4901010040_15 | 其他材料费集装箱活动板房 |  | 元 | 1 | 8 | 8.00
302 | 0401050090 | 袋装水泥 | 42.5 | kg | 20.4 | 0.38 | 7.75
303 | 1421030010 | 环氧树脂 | 综合 | kg | 0.51 | 14.56 | 7.43
304 | 0657030010 | 反光玻璃珠 |  | kg | 1.593 | 4.52 | 7.20
305 | 0301612300 | 不锈钢膨胀螺栓 |  | 个 | 8.4 | 0.85 | 7.14
306 | 0105010010 | 钢丝绳 | Φ4-6 | kg | 0.768 | 9.18 | 7.05
307 | 0129050100_1 | 钢板 | 综合 | t | 0.002 | 3423.01 | 6.85
308 | 0301190450 | 铁钉 | Φ5以内 | kg | 0.44 | 15.13 | 6.66
309 | 0301615460 | 膨胀螺栓 | M10 | 套 | 4.08 | 1.56 | 6.36
310 | 1301130390 | 煤焦沥青漆 | L01-17 | kg | 0.566 | 10.62 | 6.01
311 | 0407050040 | 石屑 |  | m3 | 0.106 | 56.32 | 5.97
312 | 1301090001 | 调和漆 |  | kg | 0.606 | 9.73 | 5.90
313 | 0103010110 | 镀锌铁丝 | 16# | kg | 1.11 | 5.06 | 5.62
314 | bc002_2 | 高粘改性乳化沥青 |  | t | 0.001 | 5500 | 5.50
315 | 0113010010 | 扁钢 | 综合 | kg | 1.61 | 3.3 | 5.31
316 | 0233010010 | 草袋 |  | 个 | 3.515 | 1.46 | 5.13
317 | PP32030622 | 夹竹桃 | 自然高80cm,蓬径50cm | 株 | 1 | 4.69 | 4.69
318 | 1305030110 | 酚醛防锈漆 |  | kg | 0.446 | 10.27 | 4.58
319 | 8001070170 | 砌筑水泥砂浆 | M10(32.5) | m3 | 0.017 | 242.842 | 4.13
320 | 1301070150 | 酚醛磁漆 |  | kg | 0.25 | 16.51 | 4.13
321 | 4901010040_10 | 美植袋 | 40*30cm | 元 | 1 | 3.8 | 3.80
322 | 1301090160 | 酚醛调和漆 |  | kg | 0.303 | 11.97 | 3.63
323 | 1725020002 | PVC-U给水管 | De25 1.6MPa | m | 1.015 | 3.57 | 3.62
324 | 140202005001 | 柴油 |  | kg | 0.46 | 7.68 | 3.53
325 | 1311030030 | 热塑标线底漆 |  | kg | 0.852 | 3.94 | 3.36
326 | 3411030050 | 煤 |  | kg | 4.1 | 0.78 | 3.20
327 | 1331010010 | 乳化沥青 |  | kg | 0.878 | 3.54 | 3.11
328 | 8001170500 | 现拌抹灰砂浆 | 1:3 M30(42.5) 砂子4.75mm 稠度50~70mm | m3 | 0.01 | 303.067 | 3.03
329 | 0409050360 | 粘土膏 |  | m3 | 0.042 | 71.81 | 3.02
330 | 3405010010 | 草板纸 | 80# | 张 | 2.826 | 1.05 | 2.97
331 | 0313050340 | 电焊条 | 结422 | kg | 0.402 | 6.73 | 2.71
332 | 1305030070 | 防锈漆 | 红丹 | kg | 0.247 | 10.26 | 2.53
333 | 3501010001 | 钢模板 |  | kg | 0.468 | 4.99 | 2.34
334 | 0303130450 | 弹子锁 |  | 把 | 0.505 | 4.42 | 2.23
335 | 3503050080 | 钢管 | Φ48.3×3.6 | t.月 | 0.025 | 88.5 | 2.21
336 | 2925010020 | 镀锌电缆吊挂 | 3.0×50 | 套 | 0.071 | 30.97 | 2.20
337 | 2321010001_2 | 喷头 |  | 个 | 1 | 2 | 2.00
338 | 0231110130 | 无纺布 | 30g | ㎡ | 1.1 | 1.77 | 1.95
339 | 1441010790 | 植筋胶 |  | kg | 0.11 | 16.83 | 1.85
340 | 3503070200 | 扣件 |  | 个.月 | 6.285 | 0.29 | 1.82
341 | 8001170490 | 现拌抹灰砂浆 | 1:2.5 M40(42.5) 砂子4.75mm 稠度50~70mm | m3 | 0.005 | 337.267 | 1.69
342 | 3207030010 | 草种籽 |  | kg | 0.036 | 44.7 | 1.61
343 | 3503050100 | 脚手架钢管 |  | kg | 0.328 | 4.74 | 1.55
344 | 0227250260 | 棉纱 |  | kg | 0.332 | 4.6 | 1.53
345 | 2906010010 | 钢套管 |  | kg | 0.32 | 4.42 | 1.41
346 | 3709010020 | 钢垫板 | δ1-3 | kg | 0.25 | 5.65 | 1.41
347 | 0313190920 | 合金钻头 | Φ10 一字型 | 个 | 0.241 | 5.47 | 1.32
348 | 1731210460 | 注浆管 |  | kg | 0.21 | 6.26 | 1.31
349 | 0405030430 | 卵石 |  | m3 | 0.008 | 154.62 | 1.24
350 | 8025191080 | 稀浆封层 | ES-2 | m3 | 0.001 | 1192.19 | 1.19
351 | 0201150180 | 橡胶板 | δ1-3 | kg | 0.32 | 3.67 | 1.17
352 | 0109050110 | 圆钢 | 综合 | kg | 0.31 | 3.219 | 1.00
353 | 1725011260 | 硬聚氯乙烯管 | Φ15 | m | 0.368 | 2.67 | 0.98
354 | 0313190970 | 合金钢钻头 | Φ10 | 个 | 0.266 | 3.66 | 0.97
355 | 0227050060 | 清洁棉布 |  | kg | 0.075 | 12.75 | 0.96
356 | 0301712970 | 带帽螺栓 | M8×85 | 套 | 4.08 | 0.22 | 0.90
357 | 1335030040 | 防水粉 |  | kg | 0.717 | 1.18 | 0.85
358 | 1501050400 | 石棉橡胶板 | δ1-6 | kg | 0.108 | 7.26 | 0.78
359 | 2925070090 | 镀锌电缆卡子 | 2×35 | 套 | 0.234 | 3.23 | 0.76
360 | 1825110435 | 镀锌管卡 | DN100-150 | 个 | 0.408 | 1.77 | 0.72
361 | 1901030400 | 法兰截止阀 | J41T-16 DN50 | 个 | 0.005 | 130.67 | 0.65
362 | 0219010001 | 尼龙帽 |  | 个 | 4.918 | 0.13 | 0.64
363 | 1727010190 | 橡胶管 |  | m | 0.03 | 20.11 | 0.60
364 | 1303170290 | 沥青漆 |  | kg | 0.08 | 7.52 | 0.60
365 | 0313050360 | 电焊条 | 结422Φ2.5 | kg | 0.086 | 6.81 | 0.59
366 | 3503130320 | 竹脚手板 |  | ㎡ | 0.06 | 9.73 | 0.58
367 | 0301150420 | 水泥钉 | 10# | 个 | 6.24 | 0.09 | 0.56
368 | 8011010110 | 素水泥浆 |  | m3 | 0.001 | 537.408 | 0.54
369 | 1341050030 | 嵌缝料 |  | kg | 0.1 | 4.47 | 0.45
370 | 0301712980 | 带帽螺栓 | M12×25 | 套 | 1.632 | 0.27 | 0.44
371 | 3411010001 | 木柴 |  | kg | 0.957 | 0.46 | 0.44
372 | 0129050190 | 钢板 | δ4.5-8 | kg | 0.119 | 3.423 | 0.41
373 | 1819090440 | 水过滤芯 |  | 条 | 0.014 | 26.92 | 0.38
374 | 0427110100 | 混凝土内撑条 | 20mm×25mm | m | 0.346 | 0.96 | 0.33
375 | 1403050050 | 汽油 | 90# | kg | 0.038 | 8.48 | 0.32
376 | 1403070090 | 铅油 |  | kg | 0.06 | 5.27 | 0.32
377 | 0161190180 | 高压水除线车喷嘴 |  | 个 | 0.006 | 51.41 | 0.31
378 | 0115010020 | 六角空心钢 | Φ22-25 | kg | 0.084 | 3.5 | 0.29
379 | 1441030640 | 粘结剂 |  | g | 13.5 | 0.02 | 0.27
380 | 2321010001_1 | 喷头 |  | 个 | 1 | 0.25 | 0.25
381 | 0301633160 | 镀锌精制带帽螺栓 | M10×50 | 套 | 0.41 | 0.6 | 0.25
382 | 2245010045 | 高压风管 | Φ25-6P-20m | m | 0.01 | 24.14 | 0.24
383 | 0313311120 | 钢锯条 |  | 根 | 1.01 | 0.23 | 0.23
384 | 1433010080 | 二甲苯 |  | kg | 0.038 | 6 | 0.23
385 | 3502030060 | 蝴蝶扣 |  | 个 | 0.041 | 5.31 | 0.22
386 | 0301574950 | 拉杆螺栓 |  | kg | 0.027 | 7.96 | 0.21
387 | 1407090130 | 机油 | 综合 | kg | 0.032 | 6.09 | 0.19
388 | 3503070140 | 脚手管(扣)件 |  | 个 | 0.04 | 4.86 | 0.19
389 | 1301070270 | 聚氨酯磁漆 |  | kg | 0.013 | 14.6 | 0.19
390 | 0313491470 | 砂布 | 1.5# | 张 | 0.348 | 0.5 | 0.17
391 | 0301672810 | 带帽带垫螺栓 |  | kg | 0.027 | 6.22 | 0.17
392 | 3505030030 | 安全网 |  | ㎡ | 0.024 | 6.46 | 0.16
393 | 0153010001 | 封铅 |  | kg | 0.01 | 15.2 | 0.15
394 | 1433030001 | 丙酮 |  | kg | 0.02 | 6.64 | 0.13
395 | 0301050490 | 铁拉钉 |  | 个 | 6.24 | 0.02 | 0.12
396 | 0301693660 | 镀锌六角带帽螺栓 | M8×75 | 套 | 0.306 | 0.33 | 0.10
397 | 3411030020 | 焦炭 |  | kg | 0.03 | 3.28 | 0.10
398 | 3503010001 | 底座 |  | 个 | 0.045 | 2.07 | 0.09
399 | 3411050030 | 电 |  | kW·h | 0.123 | 0.72 | 0.09
400 | 0229150110 | 线麻 |  | kg | 0.01 | 7.52 | 0.08
401 | 3413010010 | 标志牌 | 塑料扁形 | 个 | 0.06 | 0.88 | 0.05
402 | 1301070060 | 醇酸磁漆 | C04-2 | kg | 0.003 | 15.33 | 0.05
403 | 1405010060 | 油漆溶剂油 |  | kg | 0.006 | 6.31 | 0.04
404 | 1423010280 | 漂白粉 |  | kg | 0.025 | 1.32 | 0.03
405 | 2001112860 | 平焊法兰 | PN1.6MPa DN50 | 片 | 0.002 | 16.23 | 0.03
406 | 0103010090 | 镀锌铁丝 | 12# | kg | 0.003 | 5.06 | 0.02
407 | 1701030470 | 焊接钢管 | DN40 | m | 0.001 | 13.74 | 0.01
408 | 1305170220 | 沥青绝缘漆 |  | kg | 0.001 | 13.27 | 0.01
409 | 0301615610 | 膨胀螺栓 | M10×80 | 套 | 0.016 | 0.73 | 0.01
410 | 1433010190 | 硬脂酸 | 一级 | ㎏ | 0.001 | 7.53 | 0.01
411 | 0313331130 | 砂轮片 |  | 片 | 0.001 | 6.81 | 0.01
412 | 0207010240 | 橡胶垫 | δ2 | ㎡ | 0.001 | 3.27 | 0.00
413 | 0803080002_21 | 自然面芝麻灰花岗岩平缘石 | 1000×100×100 | m | 1 |  | 0.00
414 | 0803080002_22 | 自然面芝麻灰花岗岩平缘石 | 1000×100×150 | m | 1 |  | 0.00
415 | 0803080002_23 | 自然面芝麻灰花岗岩平缘石 | 1000×100×200 | m | 1 |  | 0.00
416 | 0803080002_24 | 自然面芝麻灰花岗岩平缘石 | 1000×100×250 | m | 1 |  | 0.00
417 | 0803080002_25 | 自然面芝麻灰花岗岩平缘石 | 1000×100×300 | m | 1 |  | 0.00
418 | 0803080002_26 | 自然面芝麻灰花岗岩平缘石 | 1000×150×150 | m | 1 |  | 0.00
419 | 0803080002_27 | 自然面芝麻灰花岗岩平缘石 | 1000×150×200 | m | 1 |  | 0.00
420 | 0803080002_28 | 自然面芝麻灰花岗岩平缘石 | 1000×150×250 | m | 1 |  | 0.00
421 | 0803080002_29 | 自然面芝麻灰花岗岩平缘石 | 1000×150×300 | m | 1 |  | 0.00
422 | 0803080002_30 | 自然面芝麻灰花岗岩平缘石 | 1000×150×350 | m | 1 |  | 0.00
423 | 0803080002_31 | 自然面芝麻灰花岗岩平缘石 | 1000×150×400 | m | 1 |  | 0.00
424 | 0803080002_32 | 自然面芝麻灰花岗岩平缘石 | 1000×200×350 | m | 1 |  | 0.00
425 | 0803080002_33 | 自然面芝麻灰花岗岩平缘石 | 1000×200×400 | m | 1 |  | 0.00
426 | 0803080002_34 | 自然面芝麻灰花岗岩平缘石 | 1000×200×450 | m | 1 |  | 0.00
427 | 0803080002_35 | 自然面芝麻灰花岗岩平缘石 | 1000×200×500 | m | 1 |  | 0.00
428 | 0803080002_36 | 自然面芝麻灰花岗岩平缘石 | 1000×250×350 | m | 1 |  | 0.00
429 | 0803080002_37 | 自然面芝麻灰花岗岩平缘石 | 1000×250×400 | m | 1 |  | 0.00
430 | 0803080002_38 | 自然面芝麻灰花岗岩平缘石 | 1000×250×450 | m | 1 |  | 0.00
431 | 0803080002_39 | 自然面芝麻灰花岗岩平缘石 | 1000×250×550 | m | 1 |  | 0.00
三 |  | 设备
四 |  | 施工机具
1 | 9907070580 | 载货汽车 | 装载质量18t | 台班 | 12.856 | 985.88 | 12674.47
2 | 9909050310 | 汽车式起重机 | 提升质量8t | 台班 | 14.512 | 846.83 | 12289.20
3 | TBZJF | 折旧费 |  | 元 | 6615.069 | 0.885 | 5854.05
4 | TBWHF | 维护费 |  | 元 | 5509.358 | 0.885 | 4875.54
5 | 9907070540 | 载货汽车 | 装载质量8t | 台班 | 7.057 | 632.27 | 4461.93
6 | 9909050350 | 汽车式起重机 | 提升质量20t | 台班 | 3.809 | 1130.72 | 4306.91
7 | 99130640 | 热再生机械 | PM220 | 台班 | 0.304 | 6978.19 | 2121.37
8 | 9907070510 | 载货汽车 | 装载质量4t | 台班 | 3.753 | 538.24 | 2020.01
9 | TBJXF | 检修费 |  | 元 | 1988.75 | 0.885 | 1759.96
10 | 9925010040 | 交流弧焊机 | 容量42kV·A | 台班 | 13.908 | 119.18 | 1657.56
11 | 9901010020 | 履带式单斗挖掘机 | 液压 斗容量1m3 | 台班 | 1 | 1414.81 | 1414.81
12 | 9913090360 | 沥青混凝土摊铺机 | 装载质量8t | 台班 | 1.012 | 1330.7 | 1346.67
13 | 9907110730 | 平板拖车组 | 装载质量20t | 台班 | 1 | 1179.87 | 1179.87
14 | 9931030030 | 洒水车 | 罐容量 4000L | 台班 | 1.884 | 608.09 | 1145.64
15 | 9907110720 | 平板拖车组 | 装载质量15t | 台班 | 1 | 1118.33 | 1118.33
16 | 9907110710 | 平板拖车组 | 装载质量10t | 台班 | 1 | 1015.26 | 1015.26
17 | 9909050300 | 汽车式起重机 | 提升质量5t | 台班 | 1.844 | 505.51 | 932.16
18 | 9909070560 | 门式起重机 | 提升质量10t | 台班 | 1.674 | 507.76 | 849.99
19 | TBQTF | 其他费用 |  | 元 | 887.962 | 0.943 | 837.70
20 | 9901010130 | 轮胎式单斗挖掘机 | 液压 斗容量0.6m3 | 台班 | 1.01 | 755.83 | 763.39
21 | 9913030190 | 振动压路机 | 工作质量12t | 台班 | 1 | 722.4 | 722.40
22 | 9903150780 | 水平定向钻机 | 45t以内 | 台班 | 0.233 | 2156.48 | 502.46
23 | 9907090670 | 自卸汽车 | 装载质量15t | 台班 | 0.504 | 971.99 | 489.88
24 | 9937010040 | 平台作业升降车 | 提升高度9m | 台班 | 1 | 323.35 | 323.35
25 | TBACFJCWYF | 安拆费及场外运费 |  | 元 | 319.051 | 0.885 | 282.35
26 | 9919010001 | 普通车床 | 工件直径×工件长度400×1000mm | 台班 | 0.779 | 294.32 | 229.28
27 | 9901030150 | 履带式液压挖掘机(带打拔桩机振动锤) | BY-VH250 | 台班 | 0.172 | 1242 | 213.62
28 | 9937010001 | 高架车 | 9m | 台班 | 0.695 | 294.15 | 204.43
29 | 9925010110 | 直流弧焊机 | 容量 32kV·A | 台班 | 2.174 | 89.27 | 194.07
30 | 9943030260 | 内燃空气压缩机 | 排气量3m3/min | 台班 | 0.662 | 256.63 | 169.89
31 | 9925010020 | 交流弧焊机 | 容量32kV·A | 台班 | 1.759 | 85.25 | 149.95
32 | 9907070480 | 载货汽车 | 装载质量2t | 台班 | 0.304 | 457 | 138.93
33 | 9907070490 | 载货汽车 | 装载质量2.5t | 台班 | 0.263 | 451.38 | 118.71
34 | 9907090630 | 自卸汽车 | 装载质量6t | 台班 | 0.138 | 700.45 | 96.66
35 | 9937010020 | 高架车 | 13m | 台班 | 0.228 | 332.24 | 75.75
36 | 9907130870 | 机动翻斗车 | 装载质量1t | 台班 | 0.25 | 287.43 | 71.86
37 | 9945290540 | 其他机械费 |  | % | 60.936 | 1 | 60.94
38 | 9909010060 | 履带式起重机 | 提升质量15t | 台班 | 0.071 | 842.73 | 59.83
39 | 9935191050 | 泥浆系统 |  | 台班 | 0.341 | 156.23 | 53.27
40 | 9913170660 | 热熔釜熔解车 |  | 台班 | 0.107 | 462.25 | 49.46
41 | 9925010010 | 交流弧焊机 | 容量30kVA | 台班 | 0.549 | 89.46 | 49.11
42 | 9919531590 | 手提式砂轮机 | 直径150 | 台班 | 3.227 | 14.95 | 48.24
43 | 9937010030 | 高架车 | 20m | 台班 | 0.059 | 494.48 | 29.17
44 | 9901030140 | 履带式液压挖掘机(带液压锤) | HM960 | 台班 | 0.017 | 1711.2 | 29.09
45 | 9945570790 | 电焊条烘干箱 | 容积450×350×450 | 台班 | 1.756 | 16.22 | 28.48
46 | 9944010001 | 电动单级离心清水泵 | 出口直径Φ50 | 台班 | 1 | 26.79 | 26.79
47 | 9943030270 | 内燃空气压缩机 | 排气量6m3/min | 台班 | 0.057 | 370.99 | 21.15
48 | 9917030020 | 钢筋切断机 | 直径40mm | 台班 | 0.518 | 40.75 | 21.11
49 | 9907070520 | 载货汽车 | 装载质量5t | 台班 | 0.038 | 552.63 | 21.00
50 | 9905010010 | 电动滚筒式混凝土搅拌机 | 出料容量400L | 台班 | 0.082 | 254.77 | 20.89
51 | 9901010030 | 履带式单斗挖掘机 | 液压 斗容量1.25m3 | 台班 | 0.014 | 1449.15 | 20.29
52 | 9919110410 | 剪板机 | 厚度×宽度 32×4000mm | 台班 | 0.028 | 686.18 | 19.21
53 | 9913250900 | 高压水除线车 |  | 台班 | 0.01 | 1840 | 18.40
54 | 9919070200_1 | 立式钻床 | 钻孔直径35mm | 台班 | 1.729 | 10.59 | 18.31
55 | 9917050040 | 钢筋弯曲机 | 直径40mm | 台班 | 0.699 | 24.6 | 17.20
56 | 9913030120 | 钢轮内燃压路机 | 工作质量15t | 台班 | 0.022 | 759.75 | 16.71
57 | 9907030280 | 轮胎式装载机 | 斗容量1.5m3 | 台班 | 0.015 | 1066.15 | 15.99
58 | 9913190670 | 手推式热熔底漆车 |  | 台班 | 0.057 | 265.64 | 15.14
59 | 9925030150 | 对焊机 | 容量75kV·A | 台班 | 0.137 | 109.69 | 15.03
60 | 9905110620 | 混凝土喷射机 | 生产率5m3/h | 台班 | 0.039 | 366.16 | 14.28
61 | 9933010060 | 风动凿岩机 | 手持式 | 台班 | 1.217 | 11.15 | 13.57
62 | 9913030100 | 钢轮内燃压路机 | 工作质量8t | 台班 | 0.025 | 520.91 | 13.02
63 | 9907010030 | 履带式推土机 | 功率75kW | 台班 | 0.013 | 888.26 | 11.55
64 | 9905030210 | 灰浆搅拌机 | 拌筒容量200L | 台班 | 0.066 | 163.93 | 10.82
65 | 9935011250 | 百米钻机 | XY-100 | 台班 | 0.037 | 262.2 | 9.70
66 | 9913050280 | 电动夯实机 | 夯击能力20～62N.m | 台班 | 0.352 | 27.16 | 9.56
67 | 9913030248 | 轮胎压路机 | 工作质量16t | 台班 | 0.011 | 845.45 | 9.30
68 | 9943030220 | 电动空气压缩机 | 排气量10m3/min | 台班 | 0.022 | 365.32 | 8.04
69 | 99130980 | 锯缝机 |  | 台班 | 0.28 | 25.78 | 7.22
70 | 9909211170 | 电动卷扬机 | 单筒慢速 牵引力50kN | 台班 | 0.042 | 171.68 | 7.21
71 | 9943030180 | 电动空气压缩机 | 排气量1m3/min | 台班 | 0.135 | 49.56 | 6.69
72 | 9907030270 | 轮胎式装载机 | 斗容量1.0m3 | 台班 | 0.007 | 934.67 | 6.54
73 | 9913030220 | 手扶振动压实机 | 工作质量1t | 台班 | 0.102 | 62.83 | 6.41
74 | 9945290550 | 其他机械费 |  | 元 | 6.641 | 0.92 | 6.11
75 | 9923010060 | 砂轮切割机 | Φ500 | 台班 | 1.002 | 6.02 | 6.03
76 | 9925150480 | 电熔焊机 | PBF-225 | 台班 | 0.191 | 29.04 | 5.55
77 | 9913030200 | 振动压路机 | 工作质量15t | 台班 | 0.004 | 971.36 | 3.89
78 | 9913030110 | 钢轮内燃压路机 | 工作质量12t | 台班 | 0.005 | 651.5 | 3.26
79 | 9933090270 | 风镐 |  | 台班 | 0.04 | 73.6 | 2.94
80 | 9919471040 | 型钢矫正机 | 37.5t | 台班 | 0.013 | 200.73 | 2.61
81 | 9905010100 | 双锥反转出料混凝土搅拌机 | 出料容量750L | 台班 | 0.005 | 414.94 | 2.07
82 | 9907070530 | 载货汽车 | 装载质量6t | 台班 | 0.003 | 572.54 | 1.72
83 | 9913010010 | 平地机 | 功率90kW | 台班 | 0.002 | 775.2 | 1.55
84 | 9905010080 | 双锥反转出料混凝土搅拌机 | 出料容量350L | 台班 | 0.004 | 346.78 | 1.39
85 | 9925010100 | 直流弧焊机 | 容量 20kV·A | 台班 | 0.018 | 72.26 | 1.30
86 | 9913150650 | 自行式热熔划线车 |  | 台班 | 0.006 | 216.49 | 1.30
87 | 9925130410 | 热熔焊接机 | SHD-160C | 台班 | 0.024 | 51.71 | 1.24
88 | 9944210590 | 高压注浆泵 | XPB-90B | 台班 | 0.004 | 310 | 1.24
89 | 9925130400 | 热熔焊接机 | SH-63 | 台班 | 0.07 | 14.1 | 0.99
90 | 9944210600 | 液压注浆泵 | HYB50/50-1型 | 台班 | 0.003 | 232.9 | 0.70
91 | 9925010001 | 交流弧焊机 | 容量21kV·A | 台班 | 0.012 | 58 | 0.70
92 | 9905170670 | 混凝土振动梁 |  | 台班 | 0.027 | 24.44 | 0.66
93 | 9921010001 | 木工圆锯机 | 直径500mm | 台班 | 0.023 | 25.4 | 0.58
94 | 9925090355 | 点焊机 | 容量75kV·A | 台班 | 0.004 | 135.16 | 0.54
95 | 9933030260 | 电动路面破碎机 |  | 台班 | 0.029 | 18.4 | 0.53
96 | 9945170430 | 电锤 | 520W | 台班 | 0.075 | 6.86 | 0.51
97 | 9905030220 | 灰浆搅拌机 | 拌筒容量400L | 台班 | 0.003 | 170.13 | 0.51
98 | 9905150660 | 混凝土磨光机 |  | 台班 | 0.027 | 18.56 | 0.50
99 | 9944170500 | 试压泵 | 压力25MPa | 台班 | 0.018 | 21.92 | 0.39
100 | 9913130610 | 混凝土路面锯缝机 | 不含刀片 | 台班 | 0.016 | 23.67 | 0.38
101 | 9913310950 | 沥青洒布机 | 500L | 台班 | 0.009 | 27 | 0.24
102 | 9921050060 | 木工单面压刨床 | 刨削宽度 600mm | 台班 | 0.007 | 31.79 | 0.22
103 | 9909211160 | 电动卷扬机 | 单筒慢速 牵引力30kN | 台班 | 0.001 | 166.55 | 0.17
104 | 9944070230 | 泥浆泵 | 出口直径Φ50 | 台班 | 0.003 | 42.13 | 0.13
105 | 9944010010 | 电动单级离心清水泵 | 出口直径Φ100 | 台班 | 0.003 | 33.17 | 0.10
106 | 9919531250 | 台式砂轮机 | Φ250 | 台班 | 0.013 | 5.1 | 0.07
107 | 9945570810 | 电焊条烘干箱 | 容积600×500×750 | 台班 | 0.002 | 25.72 | 0.05
108 | 9919070190 | 立式钻床 | 钻孔直径25mm | 台班 | 0.005 | 6.61 | 0.03
109 | 9945300001 | 施工机具使用费 |  | 元 | 0.034 | 0.92 | 0.03
110 | 9917010010 | 钢筋调直机 | 直径40mm | 台班 | 0.001 | 28.86 | 0.03