## 表-08 分部分项工程和单价措施项目清单与计价表
分部分项工程和单价措施项目清单与计价表
工程名称：双龙邨社区 |  |  |  | 标段：望奎县双龙、电业邨、六合社区部分平房区居民改水工程（审核） |  |  |  |  | 第 1 页 共 5 页
序号 | 项目编码 | 项目名称 | 项目特征描述 |  | 计量单位 | 工程量 | 金额（元）
[7 empty] | 综合单价 | 综合合价 |  | 其中：暂估价
道路拆除与恢复
1 | 041001001001 | 拆除路面 | 1.材质:拆除沥青混凝土路面 2.厚度:10cm |  | m2 | 210
2 | 041001001002 | 拆除原有混凝土路面及基础 | 1.材质:拆除原有水泥稳定砂砾基础 2.厚度:36cm 3.运距：自行考虑 |  | m2 | 210
3 | 040202001001 | 路床(槽)整形 | 1.部位:车行道 2.路床碾压（压实度≥93%）满足设计图纸及相关规范要求 |  | m2 | 210
4 | 040202015001 | 水泥稳定碎(砾)石 | 1.水泥含量:5%水泥稳定砂砾 2.厚度:18cm 3.满足设计图纸及规范要求 |  | m2 | 210
5 | 040202015002 | 水泥稳定碎(砾)石 | 1.水泥含量:4%水泥稳定砂砾 2.厚度:18cm 3.满足设计图纸及规范要求 |  | m2 | 210
6 | 040203006001 | 沥青混凝土 | 1.沥青品种:AC-16F中粒式沥青混凝土 2.厚度:6cm |  | m2 | 210 |  |  |  | 15710.37
7 | 040203006002 | 沥青混凝土 | 1.沥青品种:AC-13C细粒式沥青混凝土 2.厚度:4cm |  | m2 | 210 |  |  |  | 10398.5
分部小计
管道部分
本页小计 | [9 empty] | 26108.87
注：为计取规费等的使用，可在表中增设其中：“定额人工费”。
表—08
分部分项工程和单价措施项目清单与计价表
工程名称：双龙邨社区 |  |  |  | 标段：望奎县双龙、电业邨、六合社区部分平房区居民改水工程（审核） |  |  |  |  | 第 2 页 共 5 页
序号 | 项目编码 | 项目名称 | 项目特征描述 |  | 计量单位 | 工程量 | 金额（元）
[7 empty] | 综合单价 | 综合合价 |  | 其中：暂估价
8 | 040501008007 | 水平导向钻进 | 1.土壤类别:普通土 2.材质及规格:聚乙烯PE100管 De63 3.接口方式:热熔连接 4.管道检验及试验要求:满足设计要求 |  | m | 168
9 | 040501008008 | 水平导向钻进 | 1.土壤类别:普通土 2.材质及规格:聚乙烯PE100管 De32 3.接口方式:热熔连接 4.管道检验及试验要求:满足设计要求 |  | m | 1498
10 | 040501008009 | 水平导向钻进 | 1.土壤类别:普通土 2.材质及规格:聚乙烯PE100管 De20 3.接口方式:热熔连接 4.管道检验及试验要求:满足设计要求 |  | m | 2450
11 | 031001006003 | 塑料管 | 1.安装部位:室内 2.介质:给水 3.材质、规格:给水PP-R De20 4.连接形式:热熔连接 5.压力试验及吹、洗设计要求:符合设计要求 |  | m | 490
本页小计
注：为计取规费等的使用，可在表中增设其中：“定额人工费”。
表—08
分部分项工程和单价措施项目清单与计价表
工程名称：双龙邨社区 |  |  |  | 标段：望奎县双龙、电业邨、六合社区部分平房区居民改水工程（审核） |  |  |  |  | 第 3 页 共 5 页
序号 | 项目编码 | 项目名称 | 项目特征描述 |  | 计量单位 | 工程量 | 金额（元）
[7 empty] | 综合单价 | 综合合价 |  | 其中：暂估价
12 | 031003013003 | 水表 | 1.安装部位(室内外）:室内 2.型号、规格:水表 DN20 3.连接形式:螺纹连接 |  | 个 | 98 |  |  |  | 4900
13 | 031003005002 | 塑料阀门 | 1.名称:热熔球阀 2.规格:PPR DN20 3.连接形式:热熔连接 |  | 个 | 98
14 | 031004014003 | 给、排水附(配)件 | 1.材质:不锈钢水龙头 2.型号、规格:DN20 3.其他:含配套2个弯头 |  | 个 | 98
15 | 040504001003 | 砌筑井 | 1.名称:给水阀门井 2.规格型号:φ1400 3.材质做法:砖砌井，详见07MS101-2,14页 4.其他:包含井盖、井座、套管、爬梯、井字架等配套附件 |  | 座 | 5
16 | 040502005006 | 阀门 | 1.种类:软密封闸阀+伸缩节 2.材质及规格:Z45X-10 DN65 3.连接方式:法兰盘连接(含法兰） 4.试验要求:满足设计要求 |  | 个 | 1
本页小计 | [9 empty] | 4900
注：为计取规费等的使用，可在表中增设其中：“定额人工费”。
表—08
分部分项工程和单价措施项目清单与计价表
工程名称：双龙邨社区 |  |  |  | 标段：望奎县双龙、电业邨、六合社区部分平房区居民改水工程（审核） |  |  |  |  | 第 4 页 共 5 页
序号 | 项目编码 | 项目名称 | 项目特征描述 |  | 计量单位 | 工程量 | 金额（元）
[7 empty] | 综合单价 | 综合合价 |  | 其中：暂估价
17 | 040502005007 | 阀门 | 1.种类:软密封闸阀+伸缩节 2.材质及规格:Z45X-10 DN40 3.连接方式:法兰盘连接(含法兰） 4.试验要求:满足设计要求 |  | 个 | 5
18 | 040502003013 | 塑料管管件 | 1.种类:等径三通 2.材质及规格:De63x63 3.连接方式:热熔连接 |  | 个 | 1
19 | 040502003014 | 塑料管管件 | 1.种类:等径三通 2.材质及规格:De32x32 3.连接方式:热熔连接 |  | 个 | 2
20 | 040502003015 | 塑料管管件 | 1.种类:异径三通 2.材质及规格:De110x63 3.连接方式:热熔连接 |  | 个 | 1
21 | 040502003016 | 塑料管管件 | 1.种类:异径三通 2.材质及规格:De63x32 3.连接方式:热熔连接 |  | 个 | 2
22 | 040502003017 | 塑料管管件 | 1.种类:异径三通 2.材质及规格:De63x20 3.连接方式:热熔连接 |  | 个 | 8
本页小计
注：为计取规费等的使用，可在表中增设其中：“定额人工费”。
表—08
分部分项工程和单价措施项目清单与计价表
工程名称：双龙邨社区 |  |  |  | 标段：望奎县双龙、电业邨、六合社区部分平房区居民改水工程（审核） |  |  |  |  | 第 5 页 共 5 页
序号 | 项目编码 | 项目名称 | 项目特征描述 |  | 计量单位 | 工程量 | 金额（元）
[7 empty] | 综合单价 | 综合合价 |  | 其中：暂估价
23 | 040502003018 | 塑料管管件 | 1.种类:异径三通 2.材质及规格:De32x20 3.连接方式:热熔连接 |  | 个 | 90
24 | 040501010006 | 顶(夯)管工作坑 | 1.土壤类别:人机配合挖综合土方 2.工作坑平面尺寸及深度:2*3*3 3.包含:土方开挖与回填 |  | 座 | 226
分部小计
措施项目
25 | 041101005001 | 井字架 |  |  | 座 | 5
分部小计
本页小计
合 计 | [9 empty] | 31008.87
注：为计取规费等的使用，可在表中增设其中：“定额人工费”。
表—08

## 表-11 总价措施项目清单与计价表
总价措施项目清单与计价表
工程名称：双龙邨社区 |  |  |  | 标段：望奎县双龙、电业邨、六合社区部分平房区居民改水工程（审核） |  |  |  | 第 1 页 共 1 页
序号 | 项目编码 | 项目名称 | 计算基础 |  | 费率 (%) | 金额 (元) | 调整 费率 (%) |  | 调整后 金额(元) | 备注
1 | 041109001001 | 安全文明施工费 | 分部分项合计+单价措施项目费-分部分项设备费-单价措施项目设备费 |  | 2.66
2 | 041109002001 | 夜间施工费 | 分部分项计费人工费+单价措施计费人工费 |  | 0.12
3 | 041109003001 | 二次搬运费 | 分部分项计费人工费+单价措施计费人工费 |  | 0.12
4 | 041109004002 | 冬季施工增加费 | 分部分项冬季施工人工预算价+分部分项冬季施工机具预算价+单价措施冬季施工人工预算价+单价措施冬季施工机具预算价 |  | 0
5 | 041109004001 | 雨季施工增加费 | 分部分项计费人工费+单价措施计费人工费 |  | 0.11
6 | 041109007001 | 已完工程及设备保护费 | 分部分项计费人工费+单价措施计费人工费 |  | 0.11
7 | 04B001 | 工程定位复测费 | 分部分项计费人工费+单价措施计费人工费 |  | 0.08
8 | 04B002 | 专业工程措施项目费
合 计
编制人（造价人员）： |  |  |  | 复核人（造价工程师）：
注：1.“计算基础”中安全文明施工费可为“定额基价”、“定额人工费”或“定额人工费+定额机械费”，其他项目可为“定额人工费”或“定额人工费+定额机械费”。 2.按施工方案计算的措施费，若无“计算基础”和“费率”的数值，也可只填“金额”数值，但应在备注栏说明施工方案出处或计算方法。
表-11

## 表-12 其他项目清单与计价汇总表
其他项目清单与计价汇总表
工程名称：双龙邨社区 |  | 标段：望奎县双龙、电业邨、六合社区部分平房区居民改水工程（审核） |  |  | 第 1 页 共 1 页
序号 | 项目名称 |  | 金额（元） | 结算金额（元） |  | 备注
1 | 暂列金额 |  |  |  |  | 明细详见表-12-1
2 | 暂估价
2.1 | 材料暂估价 |  | — |  |  | 明细详见表-12-2
2.2 | 专业工程暂估价 |  |  |  |  | 明细详见表-12-3
3 | 计日工 |  |  |  |  | 明细详见表-12-4
4 | 总承包服务费 |  |  |  |  | 明细详见表-12-5
合 计
注：材料（工程设备）暂估单价进入清单项目综合单价，此处不汇总。
表—12

## 表-12-1 暂列金额表
暂列金额明细表
工程名称：双龙邨社区 |  | 标段：望奎县双龙、电业邨、六合社区部分平房区居民改水工程（审核） |  |  | 第 1 页 共 1 页
序号 | 名称 |  | 计量单位 | 暂定金额 |  | 备注
1 | 暂列金额 |  | 项 |  |  | 计算基础为分部分项工程费-工程设备费，费率为10-15%。市政维修养护定额：计算基础为分部分项工程费-工程设备费，费率为10%。
合 计 | [5 empty] | —
注：此表由招标人填写，如不能详列，也可只列暂列金额总额，投标人应将上述暂列金额计入投标总价中。
表—12—1

## 表-12-2 材料(工程设备)暂估价及调整表
材料（工程设备）暂估单价及调整表
工程名称：双龙邨社区 | [5 empty] | 标段：望奎县双龙、电业邨、六合社区部分平房区居民改水工程（审核） |  |  |  |  | 第 1 页 共 1 页
序号 | 材料 编码 | 材料(工程设备)名称、规格、型号 | 计量单位 | 数量 |  |  | 暂估(元) |  | 确认(元) |  |  | 差额±(元) |  | 备注
|  |  |  | 暂估 | 确认 |  | 单价 | 合价 | 单价 | 合价 |  | 单价 | 合价
1 | Z00357@3 | AC-16F中粒式沥青混凝土AC-16 | m3 |  |  |  | 1234.51
2 | Z00006@1 | AC-13C细粒式沥青混凝土AC-13 | m3 |  |  |  | 1225.66
3 | Z00148@2 | 螺纹水表DN20 | 个 |  |  |  | 50
合计
注：1.此表由招标人填写“暂估单价”，并在备注栏说明暂估价的材料、工程设备拟用在那些清单项目上，投标人应将上述材料、工程设备暂估单价计入工程量清单综合单价报价中
表—12—2

## 表-13 规费、税金项目清单与计价表
规费、税金项目清单与计价表
工程名称：双龙邨社区 |  |  | 标段：望奎县双龙、电业邨、六合社区部分平房区居民改水工程（审核） |  | 第 1 页 共 1 页
序号 | 项目名称 | 计算基础 |  | 计算基数 |  | 计算费率(%) | 金额(元)
1 | 规费 | [（A）+（B）+（C）+人工费价差]×费率
1.1 | 社会保险费 | 养老保险费+医疗保险费+失业保险费+工伤保险费+生育保险费
1.1.1 | 养老保险费 | 计费人工费+人工价差 |  |  |  | 16
1.1.2 | 医疗保险费 | 计费人工费+人工价差 |  |  |  | 7.5
1.1.3 | 失业保险费 | 计费人工费+人工价差 |  |  |  | 0.5
1.1.4 | 工伤保险费 | 计费人工费+人工价差 |  |  |  | 1
1.1.5 | 生育保险费 | 计费人工费+人工价差 |  |  |  | 0.6
1.2 | 住房公积金 | 计费人工费+人工价差 |  |  |  | 5
1.3 | 环境保护税 | 按实际发生计算
2 | 税金 | [（一）+（二）+（三）+（四）-（3）-（4）-甲供材料费]×税率 |  |  |  | 9
合 计
编制人（造价人员）： |  |  | 复核人（造价工程师）：
表—13