## 汇总表
宁乡经开区绿色建材产业园建设项目一期-标准厂房工程综合楼厨具采购汇总表
序号 | 项目名称 | 审核金额 | 备注
1 | 配套用房食堂厨房设备工程 | 928647.237 | 含税金、运费及安装费等全费用
1.1 | 一楼厨房 | 710547.035 | 含税金、运费及安装费等全费用
1.2 | 小厨房 | 218100.202 | 含税金、运费及安装费等全费用
合计 |  | 928647.237

## 一楼厨房厨具
宁乡经开区绿色建材产业园建设项目一期-标准厂房工程综合楼厨具采购 一楼厨房
序号 | 产品名称 | 规格型号(mm) | 技术参数 | 数 量 | 单位 | 审核单价（元） | 审核金额（元） | 备注
A01 | 平板车 | 850*600*800 | 1、采用SUS304不锈钢制造，经久耐用、不易生锈； 2、台面不锈钢板厚1.2mm； 3、加强筋采用优质冷轧钢板； 4、推把手采用φ32mm不锈钢圆管； 5、管件整体弯制成型； 6、配5寸耐磨重磅脚轮，定向、万向各2个。 | 1 | 台 | 791 | 791
A02 | 电子秤 | 400*500*850 | 1、加厚材质，防水秤面，显示屏,200KG精准，抗摔，防抖。 | 1 | 台 | 656.33 | 656.33
B检测、收货办公室
B01 | 农药残留快速测试仪 | 380*380*170 | 1.波长配置：410nm； 2.抑制率显示范围：0%～100%； 3.抑制率测量范围：0%～100%； 4.透射比准确度：±1.5%； 5.透射比重复性：≤0.5%； 6.漂移：≤0.005Abs/3min； 7.抑制率示值误差：≤10%； 8.抑制率重复性：≤5%。 9.仪器具有WiFi联网功能，可以把数据上传至平台 10.仪器具有中国计量院出具的校准报告 | 1 | 台 | 2617.67 | 2617.67
B02 | 单通移门荷台柜 | 1500*700*800 | 1.整体采用SUS304不锈钢制作； 2.台面厚度1.2mm，用1.2mm厚不锈钢板折成加强筋加固； 3.层板、底板、侧板及门面采用1.2mm厚不锈钢板制作； 4.加强筋厚度1.2mm； 5.配置不锈钢可调子弹脚。 | 1 | 台 | 2236.41 | 2236.41
C男更衣室
C01 | 洗手星 | 400*300*400 | 1.整体SUS304不锈钢制作； 2.台面采用1.2mm厚不锈钢板制作； 3.星盆斗采用1.2mm厚不锈钢板制作； 4.立柱采用38*38mm方通，配可调式子弹脚； 5.横撑采用25*38mm方通； 6.不锈钢下水器； | 1 | 台 | 745.47 | 745.47
C02 | 12门更衣柜 | 900*390*1800 | 1、面板采用SUS304#1.5mm不锈钢制作制作；层板、中层板及底板： 2、1.2mm厚不锈钢板；侧板及门面板：1.0mm厚不锈钢板； 3、背板及门胆板不锈钢板厚1.0mm； 4、采用推拉式滑轨门； 5、四脚支撑采用φ51mm配不锈钢圆管，配重力型不锈钢可调子弹脚。 | 2 | 台 | 2559.38 | 5118.76
D女更衣室
D01 | 洗手星 | 400*300*400 | 1、整体SUS304不锈钢制作； 2、台面采用1.2mm厚不锈钢板制作； 3、星盆斗采用1.0mm厚不锈钢板制作； 4、立柱采用38*38mm方通，配可调式子弹脚； 5、横撑采用25*38mm方通； 6、不锈钢下水器； | 1 | 台 | 745.47 | 745.47
D02 | 12门更衣柜 | 900*390*1800 | 1、面板采用SUS304#1.5mm不锈钢制作制作；层板、中层板及底板： 2、1.2mm厚不锈钢板；侧板及门面板：1.0mm厚不锈钢板； 3、背板及门胆板不锈钢板厚1.0mm； 4、采用推拉式滑轨门； 5、四脚支撑采用φ51mm配不锈钢圆管，配重力型不锈钢可调子弹脚。 | 2 | 台 | 2559.38 | 5118.76
E主食库
E01 | 米面架 | 1200*500*200 | 1、整体采用SUS304不锈钢制作； 2、台面厚度1.2mm，内衬15mm防水机制板并用1.0mm厚不锈钢板折成加强筋加固； 3、下层板厚度1.0mm; 4、脚管采用38*25*1.0mm不锈钢方通； 5、配不锈钢可调子弹脚。 | 5 | 台 | 820 | 4100
E02 | 米面架 | 1100*500*200 | 1、整体采用SUS304不锈钢制作； 2、台面厚度1.2mm，内衬15mm防水机制板并用1.0mm厚不锈钢板折成加强筋加固； 3、下层板厚度1.0mm; 4、脚管采用38*25*1.0mm不锈钢方通； 5、配不锈钢可调子弹脚。 | 1 | 台 | 751.67 | 751.67
F冷冻库
F01 | 五层平板货架 | 900*500*1550 | 1、整体采用SUS304不锈钢制作； 2、台面厚度1.2mm，内衬15mm防水机制板并用1.0mm厚不锈钢板折成加强筋加固； 3、下层板厚度1.0mm; 4、脚管采用38*25*1.0mm不锈钢方通； 5、配不锈钢可调子弹脚。 | 2 | 台 | 1152.09 | 2304.18
F02 | 五层平板货架 | 1500*500*1550 | *整体采用SUS304不锈钢制作； *台面厚度1.2mm，内衬15mm防水机制板并用1.0mm厚不锈钢板折成加强筋加固； *下层板厚度1.0mm; *脚管采用38*25*1.0mm不锈钢方通； *配不锈钢可调子弹脚。 | 8 | 台 | 1423.17 | 11385.36
F03 | 保鲜库 | 2100*3550*2200 | 1 .库板厚度 ： 100mm, 内外层表面金属材料选 0.7 彩钢板 ，冷库地板采用 ,3mm 压 花铝板 ； 2 .冷库 的灯开关必须嵌入式安装在 门框上 ，LED 环形光圈指示灯以方便在库外查 看库灯的开闭，防腐耐压 。 中 心高度离完成地面 ≤ 1500MM,所有 的 管线必须安 装在门板框内,不能外露 ； 3.冷库压缩机冷藏 ；温度范围 0°~8°c。3 。 | 1 | 台 | 29089 | 29089
F04 | 冷冻库 | 2100*3200*2200 | 1 .库板厚度 ： 100mm, 内外层表面金属材料选 0.7 彩钢板 ，冷库地板采用 ,3mm 压 花铝板 ； 2 .冷库 的灯开关必须嵌入式安装在 门框上 ，LED 环形光圈指示灯以方便在库外查 看库灯的开闭，防腐耐压 。 中 心高度离完成地面 ≤ 1500MM,所有 的 管线必须安 装在门板框内,不能外露 ； 3.冷冻；温度范围- 18°~- 15°C。 | 1 | 台 | 30656 | 30656
G冷冻库
G01 | 五层平板货架 | 1500*500*1550 | *整体采用SUS304不锈钢制作； *台面厚度1.2mm，内衬15mm防水机制板并用1.0mm厚不锈钢板折成加强筋加固； *下层板厚度1.0mm; *脚管采用38*25*1.0mm不锈钢方通； *配不锈钢可调子弹脚。 | 5 | 台 | 1423.17 | 7115.85
H蔬菜粗加工
H01 | 五层栅格货架 | 1500*500*1550 | *整体采用SUS304不锈钢制作； *台面厚度1.2mm，内衬15mm防水机制板并用1.0mm厚不锈钢板折成加强筋加固； *下层板厚度1.0mm; *脚管采用38*25*1.0mm不锈钢方通； *配不锈钢可调子弹脚。 | 1 | 台 | 1423.17 | 1423.17
H02 | 五层栅格货架 | 1200*500*1550 | *整体采用SUS304不锈钢制作； *台面厚度1.2mm，内衬15mm防水机制板并用1.0mm厚不锈钢板折成加强筋加固； *下层板厚度1.0mm; *脚管采用38*25*1.0mm不锈钢方通； *配不锈钢可调子弹脚。 | 1 | 台 | 1355.4 | 1355.4
H03 | 双层墙架 | 1800*300*640 | *整体采用SUS304不锈钢制作； *台面厚度1.2mm，内衬15mm防水机制板并用1.0mm厚不锈钢板折成加强筋加固； *下层板厚度1.0mm; *脚管采用38*25*1.0mm不锈钢方通； *配不锈钢可调子弹脚。 | 1 | 台 | 1503.67 | 1503.67
H04 | 洗地龙头 | 215*535*530 | 15米，加长水管，自动回收，强力水压。 | 1 | 台 | 5600 | 5600
H05 | 双层工作台（圆腿） | 400*700*800 | *整体采用SUS304不锈钢制作； *台面厚1.0mm； *层板、底板、侧板均采用1.0mm厚不锈钢板制作； *加强筋采用1.0mm； *配置不锈钢可调子弹脚。 | 1 | 台 | 661.67 | 661.67
H06 | 双层工作台（圆腿） | 1800*800*800 | *整体采用SUS304不锈钢制作； *台面厚1.0mm； *层板、底板、侧板均采用1.0mm厚不锈钢板制作； *加强筋采用1.0mm； *配置不锈钢可调子弹脚。 | 1 | 台 | 1463.832 | 1463.832
H07 | 三星盆水池 | 3200*700*800+150 | 1、整体SUS304不锈钢制作； 2、台面采用1.2mm厚不锈钢板制作； 3、星盆斗采用1.0mm厚不锈钢板制作； 4、立柱采用38*38mm方通，配可调式子弹脚； 5、横撑采用25*38mm方通； 6、不锈钢下水器； | 1 | 台 | 3524.04 | 3524.04
H08 | 多功能切菜机 | 1300*700*1140 | 1.整机不锈钢，与食品接触部位304材质。 2.板材厚度，1.5 、2.0 、3.0 毫米 3.开盖即停、热过载防护，变频器调节 4.机头采用铝镁合金材质制作，拉带滚筒铸铝材质。 5.可加工蔬菜丝、片、丁。根茎类丝段等，切断调节范围0-60mm。 6.输送带宽度120mm 7.YZW防油耐磨电线人本轴承，重要部位不锈钢轴承. | 1 | 台 | 7367.33 | 7367.33
H09 | 土豆脱皮机 | 640*680*800 | 高节能，低噪音，自带定时功能可自行选择时间，摩擦材料采用金刚砂烧制而成，经久耐用，无脱砂现象，排料箱添加过滤网，防止料皮堵塞下水道，一次15kg时间约2分钟。 生产能力：750KG/H 电压功率：1.1KW/380V 外形规格：590*835*1270mm | 1 | 台 | 2846.34 | 2846.34
H10 | 灭蝇灯 | 670*150*470 | 采用名厂特制诱蚊蝇荧光管，对蚊蝇等昆虫具有强烈引诱力，吸引蚊蝇进入高压电网将其击毙，其具有耗电少，诱杀面广，效率高等优点，使用方便，安全可靠，是符合环保，卫生要求的高科技杀灭蚊蝇器具。220V/30W | 1 | 台 | 115.209 | 115.209
J荤菜加工
J01 | 双层墙架 | 1800*300*640 | *整体采用SUS304不锈钢制作； *台面厚度1.2mm，内衬15mm防水机制板并用1.0mm厚不锈钢板折成加强筋加固； *下层板厚度1.0mm; *脚管采用38*25*1.0mm不锈钢方通； *配不锈钢可调子弹脚。 | 4 | 台 | 1504 | 6016
J02 | 洗地龙头 | 215*535*530 | 15米，加长水管，自动回收，强力水压。 | 1 | 台 | 5600 | 5600
J03 | 平台刀具消毒柜 | 1500*800*800 | *整体采用优质304锈钢制作，平板厚度1.0mm，带消毒。 | 1 | 台 | 3252.96 | 3252.96
J04 | 灭蝇灯 | 670*150*470 | 采用名厂特制诱蚊蝇荧光管，对蚊蝇等昆虫具有强烈引诱力，吸引蚊蝇进入高压电网将其击毙，其具有耗电少，诱杀面广，效率高等优点，使用方便，安全可靠，是符合环保，卫生要求的高科技杀灭蚊蝇器具。220V/30W | 1 | 台 | 115.209 | 115.209
J05 | 双层工作台（圆腿） | 1800*600*800 | *整体采用SUS304不锈钢制作； *台面厚1.0mm； *层板、底板、侧板均采用1.0mm厚不锈钢板制作； *加强筋采用1.0mm； *配置不锈钢可调子弹脚。 | 2 | 台 | 1800 | 3600
J06 | 双层工作台（圆腿） | 1000*700*800 | *整体采用SUS304不锈钢制作； *台面厚1.0mm； *层板、底板、侧板均采用1.0mm厚不锈钢板制作； *加强筋采用1.0mm； *配置不锈钢可调子弹脚。 | 2 | 台 | 1152.09 | 2304.18
J07 | 绞切肉机 | 630*430*800 | 1.一切一绞 2.不锈钢蛟龙 刀片 3.单电机 4.上置肉盆设计，可以掀开清洗里面部位。 5.带电机防护罩 6.规格尺寸：660*440*770 | 1 | 台 | 4116.33 | 4116.33
J08 | 右单星杀鱼台 | 1500*700*800+150 | 1、整体SUS304不锈钢制作； 2、台面采用1.2mm厚不锈钢板制作； 3、星盆斗采用1.0mm厚不锈钢板制作； 4、立柱采用38*38mm方通，配可调式子弹脚； 5、横撑采用25*38mm方通； 6、不锈钢下水器； | 1 | 台 | 1558.71 | 1558.71
J09 | 双层工作台（圆腿） | 600*800*800 | *整体采用SUS304不锈钢制作； *台面厚1.0mm； *层板、底板、侧板均采用1.0mm厚不锈钢板制作； *加强筋采用1.0mm； *配置不锈钢可调子弹脚。 | 1 | 台 | 884.33 | 884.33
J10 | 三星盆水池 | 1800*800*800+150 | 1、整体SUS304不锈钢制作； 2、台面采用1.2mm厚不锈钢板制作； 3、星盆斗采用1.0mm厚不锈钢板制作； 4、立柱采用38*38mm方通，配可调式子弹脚； 5、横撑采用25*38mm方通； 6、不锈钢下水器； | 1 | 台 | 1829.79 | 1829.79
K烹饪间
K01 | 灭灯蝇 | 670*150*470 | 采用名厂特制诱蚊蝇荧光管，对蚊蝇等昆虫具有强烈引诱力，吸引蚊蝇进入高压电网将其击毙，其具有耗电少，诱杀面广，效率高等优点，使用方便，安全可靠，是符合环保，卫生要求的高科技杀灭蚊蝇器具。220V/30W | 4 | 台 | 115.209 | 460.836
K02 | 12盘燃气智能型蒸饭柜 | 747*650*1740 | 外观采用不锈钢材质304，加粗型不锈钢加热管，高密度发泡保温层，蒸汽循环加热，全自动进水，浮球下探机器缺水，不锈钢排气口，全铜进水口。 | 1 | 台 | 3795.12 | 3795.12
K03 | 双层工作台（圆腿） | 1800*800*800 | *整体采用SUS304不锈钢制作； *台面厚1.0mm； *层板、底板、侧板均采用1.0mm厚不锈钢板制作； *加强筋采用1.0mm； *配置不锈钢可调子弹脚。 | 7 | 台 | 1800 | 12600
K04 | 双层工作台（圆腿） | 1500*800*800 | *整体采用SUS304不锈钢制作； *台面厚1.0mm； *层板、底板、侧板均采用1.0mm厚不锈钢板制作； *加强筋采用1.0mm； *配置不锈钢可调子弹脚。 | 3 | 台 | 1423.17 | 4269.51
K05 | 双星盆水池 | 1400*800*800+150 | 1、整体SUS304不锈钢制作； 2、台面采用1.2mm厚不锈钢板制作； 3、星盆斗采用1.0mm厚不锈钢板制作； 4、立柱采用38*38mm方通，配可调式子弹脚； 5、横撑采用25*38mm方通； 6、不锈钢下水器； | 1 | 台 | 1152.09 | 1152.09
K06 | 智能双炒中餐燃气炒菜灶（双头） | 1800*1100*800+450 | 1、采用304-2B不锈钢板制造，面板、前脸板厚δ＝1.2mm,台面一次压制成型；额定热负荷：35kW，炉膛口径：350mm，进气口：DN20，进水管：DN15，排水管：DN25； 2、中餐燃气炒菜灶符合GB 35848-2024《商用燃气燃烧器具》要求；所投产品额定热负荷35KW*2，热负荷准确度±10%以内，能源合理利用率48%以上； 3、有主板保护功能，主板具有自动检测温度并保护功能，当温度大于设定值时切断气阀并报警，显示屏显示故障代码。 4、有火力功率调节及火力显示功能(通过设定比例阀的数值，可自由调节每一档的火力功率，通过主档位开关检测，在显示屏或小程序上显示当前火力档位。) 3-4条：依据GB 35848-2024《商用燃气燃烧器具》、GB/T25000.51-2016：《系统与软件工程系统与软件质量要求和评价》，提供第三方检测机构出具具有CMA或CNAS认证资质的检测报告扫描件加盖公章；同时提供检测报告在相关网站【全国认证认可信息公共服务平台的查询结果截图； | 1 | 台 | 7454.7 | 7454.7
K07 | 炊用燃气大锅灶（单头） | 1100*1100*800+450 | 1、采用SUS304-2B不锈钢板制造，面板、前脸板厚δ＝1.2mm,台面一次压制成型；外旁板、后立板201J1/J4，板厚δ＝1.0mm,龙骨架国标不锈钢方管25*38厚1.2mm；衬板电解镀锌钢板厚δ＝1.2mm,灶身双层热轧钢板，隔热层厚40,炉膛50厚耐高温材料； 2、炊用燃气大锅灶符合GB 35848-2024《商用燃气燃烧器具》要求；产品额定热负荷35KW，热负荷准确度±10%以内，能源合理利用率65%以上； 3、有故障代码提示功能(设备出现故障时，会报警并且显示屏提示故障代码) 4、有设备使用信息可传送功能(设备信息（使用时间，当前火力情况，风机，燃气比例的显示）可传输到微信小程序、平台) 3-4条：依据GB 35848-2024《商用燃气燃烧器具》、GB/T25000.51-2016：《系统与软件工程系统与软件质量要求和评价》，提供第三方检测机构出具具有CMA或CNAS认证资质的检测报告扫描件加盖公章；同时提供检测报告在相关网站【全国认证认可信息公共服务平台的查询结果截图； | 1 | 台 | 5150.52 | 5150.52
K08 | 洗地龙头 | 215*535*530 | 15米，加长水管，自动回收，强力水压。 | 1 | 台 | 5600 | 5600
K09 | 平台刀具消毒柜 | 1500*800*800 | *整体采用优质304锈钢制作，平板厚度1.0mm，带消毒。 | 1 | 台 | 3252.96 | 3252.96
K10 | 厨房消防系统 | 680*240*760 | 单瓶 | 1 | 台 | 11160 | 11160
K11 | 双层工作台（圆腿） | 1400*800*800 | *整体采用SUS304不锈钢制作； *台面厚1.0mm； *层板、底板、侧板均采用1.0mm厚不锈钢板制作； *加强筋采用1.0mm； *配置不锈钢可调子弹脚。 | 1 | 台 | 1423.17 | 1423.17
K12 | 灶拼台 | 300*1100*800+450 | *整体采用SUS304不锈钢制作； *台面厚1.0mm； *层板、底板、侧板均采用1.0mm厚不锈钢板制作； *加强筋采用1.0mm； *配置不锈钢可调子弹脚。 | 4 | 台 | 490.33 | 1961.32
K13 | 矮仔炉（单头） | 650*700*500+700 | 1、优质SUS304-2B不锈钢板制造，面板、前脸板厚δ＝1.2,台面一次压制成型；外旁板、后立板201J1/J4板厚δ＝1.0,龙骨架国标不锈钢方管25*38厚1.2，炉膛10厚陶瓷纤维隔热棉耐高温材料； 2、配全预混式节能炉头，43V42W直流风机 ，一键启动； 3、产品符合GB 35848-2024《商用燃气燃烧器具》要求；额定热负荷25KW，热负荷准确度±10%以内，能源合理利用率55%以上； 4、有火焰检测（熄火保护功能）(自动检测火焰，遇到意外熄火时，会自动关闭电磁阀并报警，在显示屏显示故障代码); 3-4条：依据GB 35848-2024《商用燃气燃烧器具》、GB/T25000.51-2016：《系统与软件工程系统与软件质量要求和评价》，提供第三方检测机构出具具有CMA或CNAS认证资质的检测报告扫描件加盖公章；同时提供检测报告在相关网站【全国认证认可信息公共服务平台的查询结果截图； | 1 | 台 | 2981.88 | 2981.88
K14 | 48盘燃气智能型蒸饭柜 | 1425*1050*1850 | 外观采用不锈钢材质304，加粗型不锈钢加热管，高密度发泡保温层，蒸汽循环加热，全自动进水，浮球下探机器缺水，不锈钢排气口，全铜进水口。 | 2 | 台 | 12000 | 24000
K15 | 双头大锅灶 | 2200*1100*800+450 | 1.炉面使用304 1.2mm厚不锈钢板制作，下加3mm厚铁板补强 2.围板使用304 1.0mm厚不锈钢制作，内加角铁补强 3.燃烧室使用2.4mm厚铁板制作，以可塑性耐火泥.燃烧器使用强力节能鼓风喷头，鼓风机使用220v-1/2HP两组 4.灶前沿设集水沟，附提笼式落水头，灶后沿设1/2‘不锈钢喷水管 5.附鹅颈单摆龙头一只 6.灶脚使用2-1/2’重型调整脚 7.带电子打火，带熄火保护装置 | 1 | 台 | 7048.08 | 7048.08
K16 | 四门双温冰箱 | 1200*700*1950 | 电压：220V功率：0.395kw容量：900L冷藏容积450L冷冻容积450L，；制冷方式：直冷 温度范围：保鲜-5℃～+5℃冷冻0℃～-18℃。 1、板材内箱优质无磁不锈钢板，前面板优质无磁不锈钢板，门面板优质无磁不锈钢板，外侧板优质无磁不锈钢板；加厚型发泡层，提高保温性能，超大空间，冷却速度快，更节能； 2、釆用独立机组双压缩机双冷凝器双冷凝风机可整体抽出机组拆卸更换，到场即可修复，无需现场检修 3、采用品牌压缩机 4、采用微电脑温控器，温度显示精准，性能稳定，操作简单； 5、采用优质无磁不锈钢板材，全免焊设计结构； 6、多气囊可拆卸式门封条，密封性能好，便于清洁；高效制冷； 7、自动回归关门设计，防止门体关不严，造成食物变质； 8、门框加热丝可更换，同时有专用开关控制，可根据温度湿度控制开关加热丝，除露除霜； 9、采用环戊烷C5H10环保发泡材料； 10、接线采用JST端子插接 11、所有电器线路通过线缆槽布局，伸缩位置釆用护缆套进行保护，避免岀现电器安全。 12、纯铜蒸发器制作，采用TP2铜制作蒸发器，保证蒸发器使用寿命。 13、冰箱符合GB/T24021-2024 i dtIS014021：2016的（II型环境标志）要求；提供自我环境声明（II型环境标志）的扫描件加盖公章； | 3 | 台 | 4200 | 12600
K17 | 四层栅格货架 | 1200*500*1550 | *整体采用SUS304不锈钢制作； *台面厚度1.2mm，内衬15mm防水机制板并用1.0mm厚不锈钢板折成加强筋加固； *下层板厚度1.0mm; *脚管采用38*25*1.0mm不锈钢方通； *配不锈钢可调子弹脚。 | 1 | 台 | 1016.55 | 1016.55
L洗碗间
L01 | 洗地龙头 | 215*535*530 | 15米，加长水管，自动回收，强力水压。 | 1 | 台 | 5600 | 5600
L02 | 灭蝇灯 | 670*150*470 | 采用名厂特制诱蚊蝇荧光管，对蚊蝇等昆虫具有强烈引诱力，吸引蚊蝇进入高压电网将其击毙，其具有耗电少，诱杀面广，效率高等优点，使用方便，安全可靠，是符合环保，卫生要求的高科技杀灭蚊蝇器具。220V/30W | 2 | 台 | 115.209 | 230.418
L03 | 大单星盆水池 | 1200*700*800+150 | 1、整体SUS304不锈钢制作； 2、台面采用1.2mm厚不锈钢板制作； 3、星盆斗采用1.0mm厚不锈钢板制作； 4、立柱采用38*38mm方通，配可调式子弹脚； 5、横撑采用25*38mm方通； 6、不锈钢下水器； | 3 | 台 | 1287.63 | 3862.89
L04 | 洗地龙头 | 215 *535 *530 | 15米，加长水管，自动回收，强力水压。 | 1 | 台 | 5600 | 5600
L05 | 单通移门碗柜 | 1200*500*1800 | 厂制品 | 3 | 台 | 2168.64 | 6505.92
L06 | 五层橱格货架 | 1500*500*1550 | *整体采用SUS304不锈钢制作； *台面厚度1.2mm，内衬15mm防水机制板并用1.0mm厚不锈钢板折成加强筋加固； *下层板厚度1.0mm; *脚管采用38*25*1.0mm不锈钢方通； *配不锈钢可调子弹脚。 | 1 | 台 | 1423.17 | 1423.17
L07 | 商用热风循环消毒柜 | 1440*670*1940 | 1.热风循环商用消毒柜是经过多方技术融合，设计大空间消毒设备，超大功率消毒，120度立体循环高温杀菌，杀毒效果彻底，无死角，安全的超高温保险，外观采用不锈钢材质 1.0mm厚,用电220V | 3 | 台 | 14200 | 42600
M售卖区
M01 | 双门留样柜 | 1200*580*1950 | 按国际标准GN1/1与层架交替使用设计。采用名牌全封闭式压缩机，噪音低，耗电小；整体高密度发泡技术，保温性能更佳，采用R-134a无氟环保制冷剂，微电脑智能控温技术，柜内温度一目了然；可抽式机组，便于维护，保养，冷凝水自动蒸发。可拆式门封条，清洗更方便，冷藏温度0-8度 | 1 | 台 | 3361.392 | 3361.392
M02 | 双层工作台（圆腿） | 400*700*800 | *整体采用SUS304不锈钢制作； *台面厚1.0mm； *层板、底板、侧板均采用1.0mm厚不锈钢板制作； *加强筋采用1.0mm； *配置不锈钢可调子弹脚。 | 1 | 台 | 661.67 | 661.67
M03 | 紫外线消毒灯 | 920*130*80 | 静音粘补，无声保护 波兰原装灯管，保证食品安全 超大粘纸，降低成本 专业品质，安全认证 | 2 | 台 | 173.49 | 346.98
M04 | 双层工作台（圆腿） | 1800*800*800 | *整体采用SUS304不锈钢制作； *台面厚1.0mm； *层板、底板、侧板均采用1.0mm厚不锈钢板制作； *加强筋采用1.0mm； *配置不锈钢可调子弹脚。 | 3 | 台 | 1463.832 | 4391.496
M05 | 五格售饭台 | 1800*700*810 | *整体采用SUS304不锈钢制作； *台面厚度1.0mm，用1.0mm厚不锈钢板折成加强筋加固； *层板、底板、侧板及门面采用1.0mm厚不锈钢板制作； *加强筋厚度1.0mm； *配置不锈钢可调子弹脚。 | 5 | 台 | 3080 | 15400
M06 | 单星盆水池 | 800*800*800+150 | 1、整体SUS304不锈钢制作； 2、台面采用1.2mm厚不锈钢板制作； 3、星盆斗采用1.0mm厚不锈钢板制作； 4、立柱采用38*38mm方通，配可调式子弹脚； 5、横撑采用25*38mm方通； 6、不锈钢下水器； | 1 | 台 | 1152.09 | 1152.09
M07 | 洗手星 | 400*300*400 | 1、整体SUS304不锈钢制作； 2、台面采用1.2mm厚不锈钢板制作； 3、星盆斗采用1.0mm厚不锈钢板制作； 4、立柱采用38*38mm方通，配可调式子弹脚； 5、横撑采用25*38mm方通； 6、不锈钢下水器； | 1 | 台 | 745.47 | 745.47
M09 | 灭蝇灯 | 670*150*470 | 采用名厂特制诱蚊蝇荧光管，对蚊蝇等昆虫具有强烈引诱力，吸引蚊蝇进入高压电网将其击毙，其具有耗电少，诱杀面广，效率高等优点，使用方便，安全可靠，是符合环保，卫生要求的高科技杀灭蚊蝇器具。220V/30W | 1 | 台 | 115.209 | 115.209
N就餐区
N01 | 双层工作台（圆腿） | 800*700*800 | *整体采用SUS304不锈钢制作； *台面厚1.0mm； *层板、底板、侧板均采用1.0mm厚不锈钢板制作； *加强筋采用1.0mm； *配置不锈钢可调子弹脚。 | 1 | 台 | 1016.55 | 1016.55
N02 | 保温车 | 700*700*920 | 1.整体采用1.2mm厚SUS304不锈钢制作 2.推手采用φ25mm不锈钢圆管整体弯制成型； 3.电源：220V ；功率：1.8KW | 10 | 台 | 1556.67 | 15566.7
N03 | 双层工作台（圆腿） | 1500*700*800 | *整体采用SUS304不锈钢制作； *台面厚1.0mm； *层板、底板、侧板均采用1.0mm厚不锈钢板制作； *加强筋采用1.0mm； *配置不锈钢可调子弹脚。 | 4 | 台 | 1423.17 | 5692.68
N04 | 六人桌椅 | 1500*1450*750 | 桌面不锈钢1200*600厚度0.5mm村质304，凳面不锈钢1100*240厚度0.5mm材质304，桌架不锈钢5*5方管厚度1.2mm村质304 | 7 | 套 | 1640 | 11480
N05 | 八人桌椅 | 2200*1450*750 | 桌面不锈钢1200*600厚度0.5mm村质304，凳面不锈钢1100*240厚度0.5mm材质304，桌架不锈钢5*5方管厚度1.2mm村质304 | 51 | 套 | 1740 | 88740
N06 | 双层工作台带靠背（圆腿） | 1200*760*800+150 | *整体采用SUS304不锈钢制作； *台面厚1.0mm； *层板、底板、侧板均采用1.0mm厚不锈钢板制作； *加强筋采用1.0mm； *配置不锈钢可调子弹脚。 | 2 | 台 | 1423.17 | 2846.34
N07 | 双孔收餐工作台（带靠背） | 1200*760*800+150 | *整体采用SUS304不锈钢制作； *台面厚1.0mm； *层板、底板、侧板均采用1.0mm厚不锈钢板制作； *加强筋采用1.0mm； *配置不锈钢可调子弹脚。 | 2 | 台 | 1141 | 2282
O厨余垃圾暂存间
O01 | 洗地龙头 | 215*535*530 | 15米，加长水管，自动回收，强力水压。 | 1 | 台 | 5600 | 5600
O02 | 移动垃圾桶 | 766*766*1150 | 1.面板采用304/1.0mm厚不锈钢板制作，层板加V型加强筋 | 3 | 台 | 596 | 1788
P清洁工具间
P01 | 拖把池 | 1200*700*800 | 1、整体SUS304不锈钢制作； 2、台面采用1.2mm厚不锈钢板制作； 3、星盆斗采用1.0mm厚不锈钢板制作； 4、立柱采用38*38mm方通，配可调式子弹脚； 5、横撑采用25*38mm方通； 6、不锈钢下水器； | 1 | 台 | 1152.09 | 1152.09
厨房设备小计： | [6 empty] | 492657.901
厨房排烟系统
1 | 牛角烟罩 |  | 采用优质304#不锈钢板材1.0MM | 2 | 个 | 379.512 | 759.024
2 | 不锈钢烟罩 | 1100*500 | 采用优质304#不锈钢板材1.0MM | 11 | 米 | 2000 | 22000
3 | 不锈钢集烟箱 | 110000*600*800 | 采用优质304#不锈钢板材1.0MM | 30 | 平方 | 676 | 20280
4 | 油网 | 110000*500*600 | 采用优质304#不锈钢板材1.0MM | 11 | 米 | 162.648 | 1789.128
5 | 烟管 | 35000*1000*600 | 采用优质304#不锈钢板材1.0MM | 112 | 平方 | 505 | 56560
6 | 法兰 |  | 采用40*40*4国标角铁； | 35 | 副 | 120 | 4200
7 | 弯头 |  | 采用优质304#不锈钢板材1.0MM | 5 | 个 | 1200 | 6000
8 | 吊杆 |  | 采用40*40*4国标角铁； | 6 | 副 | 100 | 600
9 | 油烟净化器 | 24000风量 | 1、门板绝缘瓷 采用 95#型干压一次成型，螺纹处镀有铁氟龙绝缘材料，保证绝缘安全，增加使用寿命。 2、采用数字智能恒压电源，智能数字输出，启动快，效率高，高温防火多重保护。 3、采用不锈钢材质滤芯:滤芯整体采用全不锈钢材质(包括所有五金配件)表面光滑不易粘油、易清洗、耐酸碱腐蚀,结构美观大方、材料性能优等的高标颜值。 4、油烟净化器设备外壳全部为≥1.2mm厚度的油拉丝不锈钢板，确保性能经久耐用（防锈、防雨、耐压、防腐）。 5、各级收集组件必须有独立的检修门和高压电源以于检查维护时不影响别的组件。 6、滤芯采用不锈钢高低压一体电场，收集器极板间距不高于7-9mm，增强收集区、更大的极板吸附面积，同时满足可单独拆卸，方便设备清洗维护电场采用不锈钢高低压一体电场，收集器极板间距不高于7-9mm，增强收集区、更大的极板吸附面积，同时满足可单独拆卸，方便设备清洗维护 7、机体内部联接处的密封条必须把电离和收集组伴与内部结构隔离开以防止组件周围的污染。 8、设备高压电源输出绝缘子采用陶瓷绝缘子，不得采用塑胶等普通材质进行绝缘。 9、检修时通过检修门，须直接接触到电场主体且配备有机门开启自动断电，高压电源即自动切断，安全可靠。 10、每个组体都独立含有：工作指示灯、电源指示灯、设备状态灯,可提醒用户清洗电场，用户还可以根据数字显示来判断设备的状态。 11、依据标准GB 18483-2001饮食业油烟排放标准、GB/T 16157-1996固定污染源排气中颗粒物测定与气态污染物采样方法、GB 4706.95-2008 家用和类似用途电器的安全 商用电动抽油烟机的特殊要求、HJ1077-2019 固定污染源废气 油烟和油雾的测定 红外分光光度法、HJ/T 62-2001饮食业油烟净化设备技术要求及检测技术规范（试行）、HJ 38-2017 固定污染源废气 总烃、甲烷和非甲烷总烃的测定 气相色谱法、HJ 194-2017环境空气质量手工监测技术规范、DB11/T 1485-2017餐饮业 颗粒物的测定 手工称重法、DB11/1488-2018餐饮业大气污染物排放标准； 油烟净化效率≥98%,油烟排放浓度≤0.15mg/m³，颗粒物净化效率≥90%,非甲烷总烃净化效率≥90%,加强绝缘厚度≥2.5mm、功能性绝缘≥2.5mm、基本绝缘的爬电距离≥5mm,加强绝缘的爬电距离≥9mm、功能性绝缘的爬电距离≥4.5mm；(提供第三方检测机构出具具有CMA或CNAS认证资质的检测报告扫描件加盖公章；) | 1 | 台 | 16000 | 16000
10 | 净化器支架 |  | 采用40*40*4国标角铁； | 1 | 副 | 542.16 | 542.16
11 | 净化器变径 |  | 采用优质304#不锈钢板材1.0MM | 2 | 个 | 921.672 | 1843.344
12 | 电动机 |  | 电压380V功率，15千瓦 | 1 | 台 | 1800 | 1800
13 | 静音高压风柜 |  | 电压380V功率，15千瓦 | 1 | 台 | 17550 | 17550
14 | 风机减震支架 |  | 采用50*50*5mm国标角钢焊接， 表面刷防锈漆； 配弹簧减振器 | 1 | 副 | 1500 | 1500
15 | 风机变径 |  | 采用优质304#不锈钢板材1.0MM | 2 | 个 | 1200 | 2400
16 | 风机保护器 |  | 具有缺相、短路、过载等多种保护功能，不烧电机 | 1 | 个 | 1800 | 1800
17 | 止回阀 | 800*600*220 | 采用优质不锈钢板材1.0MM | 1 | 个 | 980 | 980
18 | 防火阀 | 800*600*220 | 阀门外采用优质镀锌板，专用防火机构，结实耐用，密封性能优异，重量轻不易变形，稳定性高，静电喷涂不易褪色，边角增加焊接操作，表面过光滑，执行机构驱动灵活反馈连锁信号准确，起隔烟阻火的作用 | 1 | 个 | 1560 | 1560
19 | 电线管 | SC32 | 优质镀锌管 | 1 | 项 | 4000 | 4000
20 | 接油盆 |  | 采用优质304#不锈钢板材1.0MM | 2 | 个 | 700 | 1400
冷库
21 | 冷库防风烟罩 |  | 采用优质304#不锈钢板材1.0MM | 2 | 米 | 1018.33 | 2036.66
22 | 风管 | 300*400 | 采用优质304#不锈钢板材1.0MM | 12 | 米 | 362.67 | 4352.04
23 | 弯头 |  | 采用优质304#不锈钢板材1.0MM | 4 | 个 | 609.93 | 2439.72
24 | 风机 |  | 电压380V/1.5KW | 1 | 台 | 4025.33 | 4025.33
25 | 烟管 | 300*400 | 采用优质304#不锈钢板材1.0MM | 12 | 平方 | 271.08 | 3252.96
26 | 弯头 | 300*400 | 采用优质304#不锈钢板材1.0MM | 4 | 个 | 609.93 | 2439.72
新风系统
28 | 新风管 | 300*400 | 采用优质304#不锈钢板材1.0MM | 26 | 平方 | 608 | 15808
29 | 弯头 |  | 采用优质304#不锈钢板材1.0MM | 8 | 个 | 569.268 | 4554.144
30 | 风机 |  | 电压380V/7.5KW | 1 | 台 | 4372.67 | 4372.67
31 | 电动机 |  | 电压380V/7.5KW | 1 | 台 | 2403.33 | 2403.33
32 | 风机变径 |  | 采用优质304#不锈钢板材1.0MM | 2 | 个 | 1200 | 2400
33 | 风机支架 |  | 采用40*40*4国标角铁； | 1 | 副 | 813.24 | 813.24
34 | 风机保护器 |  | 具有缺相、短路、过载等多种保护功能，不烧电机 | 1 | 台 | 813.24 | 813.24
35 | 软接 | 1000*400 | 帆布 | 10 | 个 | 250 | 2500
36 | 百叶 | 300*300 | 铝制品 | 10 | 个 | 135.54 | 1355.4
37 | 播风口 | 2500*700 | 采用优质不锈钢板材1.0MM | 7 | 个 | 108.432 | 759.024
厨房排烟小计; | [6 empty] | 217889.134
厨房设备小计： | [6 empty] | 492657.901
厨房设备及排烟总计： | [6 empty] | 710547.035

## 小厨房
宁乡经开区绿色建材产业园建设项目一期-标准厂房工程综合楼厨具采购 -小厨房设备
序号 | 产品名称 | 规格型号(mm) | 技术参数 | 数 量 | 单位 | 审核单价（元） | 审核金额（元） | 备注
A.小厨房区
A01 | 灭蚊灯 | 670*150*470 | 采用名厂特制诱蚊蝇荧光管，对蚊蝇等昆虫具有强烈引诱力，吸引蚊蝇进入高压电网将其击毙，其具有耗电少，诱杀面广，效率高等优点，使用方便，安全可靠，是符合环保，卫生要求的高科技杀灭蚊蝇器具。220V/30W | 1 | 台 | 115.209 | 115.209
A02 | 五层货架 | 800*500*1550 | *整体采用SUS304不锈钢制作； *台面厚度1.2mm，内衬15mm防水机制板并用1.0mm厚不锈钢板折成加强筋加固； *下层板厚度1.0mm; *脚管采用38*25*1.0mm不锈钢方通； *配不锈钢可调子弹脚。 | 1 | 台 | 1152.09 | 1152.09
A03 | 双层墙架 | 1800*300*640 | 1.台面使用304厚不锈钢制作，下加U型板补强 2.层面使用304厚不锈钢制作，下加U型板补强，脚架使用1-1/2n不锈钢管， | 2 | 台 | 1529 | 3058
A04 | 单通移门荷台柜 | 1800*800*800 | *整体采用SUS304不锈钢制作； *台面厚度1.0mm，用1.0mm厚不锈钢板折成加强筋加固； *层板、底板、侧板及门面采用1.0mm厚不锈钢板制作； *加强筋厚度1.0mm； *配置不锈钢可调子弹脚。 | 2 | 台 | 2507.49 | 5014.98
A05 | 矮仔炉（单头） | 650*700*500+700 | 1、优质SUS304-2B不锈钢板制造，面板、前脸板厚δ＝1.2,台面一次压制成型；外旁板、后立板201J1/J4板厚δ＝1.0,龙骨架国标不锈钢方管25*38厚1.2，炉膛10厚陶瓷纤维隔热棉耐高温材料； 2、配全预混式节能炉头，43V42W直流风机 ，一键启动； 3、产品符合GB 35848-2024《商用燃气燃烧器具》要求；额定热负荷25KW，热负荷准确度±10%以内，能源合理利用率55%以上； 4、有火焰检测（熄火保护功能）(自动检测火焰，遇到意外熄火时，会自动关闭电磁阀并报警，在显示屏显示故障代码); 3-4条：依据GB 35848-2024《商用燃气燃烧器具》、GB/T25000.51-2016：《系统与软件工程系统与软件质量要求和评价》，提供第三方检测机构出具具有CMA或CNAS认证资质的检测报告扫描件加盖公章；同时提供检测报告在相关网站【全国认证认可信息公共服务平台的查询结果截图； | 1 | 台 | 2981.88 | 2981.88
A06 | 三门海鲜蒸柜 | 910*910*1850 | 1.箱体围板使用sus304 2.mm厚不锈钢板制作 2.蒸柜使用sus304 1.0mm厚不锈钢制作， 3.灶脚使用重型调整脚，三分钟上汽 4.优质硅胶密封，密封性能稳定。 5.微电脑智能控制，可实现定时定温 6.电子、机械式多重超压安全保护； 7.蒸汽发生器配置锅炉式水箱。 8.内置全自动燃烧机，安全可靠。 9.具有熄火保护、缺水保护、过热保护，超压保护功能 10.电源：220v80w 11：蒸汽蒸发量：50KG每小时。 12.无火排，引风机和风压开关。 | 1 | 台 | 9130.33 | 9130.33
A07 | 炉拼台 | 300*900*800/450 | *整体采用SUS304不锈钢制作； *台面厚1.0mm； *层板、底板、侧板均采用1.0mm厚不锈钢板制作； *加强筋采用1.0mm； *配置不锈钢可调子弹脚。 | 2 | 台 | 472.33 | 944.66
A08 | 智能双炒中餐燃气炒菜灶（双头） | 1800*900*800/450 | 1、采用304-2B不锈钢板制造，面板、前脸板厚δ＝1.2mm,台面一次压制成型；额定热负荷：35kW，炉膛口径：350mm，进气口：DN20，进水管：DN15，排水管：DN25； 2、中餐燃气炒菜灶符合GB 35848-2024《商用燃气燃烧器具》要求；所投产品额定热负荷35KW*2，热负荷准确度±10%以内，能源合理利用率48%以上； 3、有主板保护功能，主板具有自动检测温度并保护功能，当温度大于设定值时切断气阀并报警，显示屏显示故障代码。 4、有火力功率调节及火力显示功能(通过设定比例阀的数值，可自由调节每一档的火力功率，通过主档位开关检测，在显示屏或小程序上显示当前火力档位。) 3-4条：依据GB 35848-2024《商用燃气燃烧器具》、GB/T25000.51-2016：《系统与软件工程系统与软件质量要求和评价》，提供第三方检测机构出具具有CMA或CNAS认证资质的检测报告扫描件加盖公章；同时提供检测报告在相关网站【全国认证认可信息公共服务平台的查询结果截图； | 1 | 台 | 7454.7 | 7454.7
AB.粗加工
B01 | 四门双温冰箱 | 1200*700*1950 | 电压：220V功率：0.395kw容量：900L冷藏容积450L冷冻容积450L，；制冷方式：直冷 温度范围：保鲜-5℃～+5℃冷冻0℃～-18℃。 1、板材内箱优质无磁不锈钢板，前面板优质无磁不锈钢板，门面板优质无磁不锈钢板，外侧板优质无磁不锈钢板；加厚型发泡层，提高保温性能，超大空间，冷却速度快，更节能； 2、釆用独立机组双压缩机双冷凝器双冷凝风机可整体抽出机组拆卸更换，到场即可修复，无需现场检修 3、采用品牌压缩机 4、采用微电脑温控器，温度显示精准，性能稳定，操作简单； 5、采用优质无磁不锈钢板材，全免焊设计结构； 6、多气囊可拆卸式门封条，密封性能好，便于清洁；高效制冷； 7、自动回归关门设计，防止门体关不严，造成食物变质； 8、门框加热丝可更换，同时有专用开关控制，可根据温度湿度控制开关加热丝，除露除霜； 9、采用环戊烷C5H10环保发泡材料； 10、接线采用JST端子插接 11、所有电器线路通过线缆槽布局，伸缩位置釆用护缆套进行保护，避免岀现电器安全。 12、纯铜蒸发器制作，采用TP2铜制作蒸发器，保证蒸发器使用寿命。 13、冰箱符合GB/T24021-2024 i dtIS014021：2016的（II型环境标志）要求；提供自我环境声明（II型环境标志）的扫描件加盖公章； | 2 | 台 | 3524.04 | 7048.08
B02 | 三星水池 | 1800*700*800/150 | 1、整体SUS304不锈钢制作； 2、台面采用1.2mm厚不锈钢板制作； 3、星盆斗采用1.0mm厚不锈钢板制作； 4、立柱采用38*38mm方通，配可调式子弹脚； 5、横撑采用25*38mm方通； 6、不锈钢下水器； | 1 | 台 | 1829.79 | 1829.79
B03 | 双层工作台（圆腿） | 800*700*800 | *整体采用SUS304不锈钢制作； *台面厚1.0mm； *层板、底板、侧板均采用1.0mm厚不锈钢板制作； *加强筋采用1.0mm； *配置不锈钢可调子弹脚。 | 1 | 台 | 1016.55 | 1016.55
B04 | 五层货架 | 1200*500*1550 | *整体采用SUS304不锈钢制作； *台面厚度1.2mm，内衬15mm防水机制板并用1.0mm厚不锈钢板折成加强筋加固； *下层板厚度1.0mm; *脚管采用38*25*1.0mm不锈钢方通； *配不锈钢可调子弹脚。 | 4 | 台 | 1355.4 | 5421.6
B05 | 灭蚊灯 | 670*150*470 | 采用名厂特制诱蚊蝇荧光管，对蚊蝇等昆虫具有强烈引诱力，吸引蚊蝇进入高压电网将其击毙，其具有耗电少，诱杀面广，效率高等优点，使用方便，安全可靠，是符合环保，卫生要求的高科技杀灭蚊蝇器具。220V/30W | 1 | 台 | 115.209 | 115.209
AC.仓库
C01 | 五层货架 | 1500*500*1550 | *整体采用SUS304不锈钢制作； *台面厚度1.2mm，内衬15mm防水机制板并用1.0mm厚不锈钢板折成加强筋加固； *下层板厚度1.0mm; *脚管采用38*25*1.0mm不锈钢方通； *配不锈钢可调子弹脚。 | 2 | 台 | 1423.17 | 2846.34
C02 | 米面架 | 1500*500*200 | *整体采用SUS304不锈钢制作； *台面厚度1.2mm，内衬15mm防水机制板并用1.0mm厚不锈钢板折成加强筋加固； *下层板厚度1.0mm; *脚管采用38*25*1.0mm不锈钢方通； *配不锈钢可调子弹脚。 | 2 | 台 | 820 | 1640
C03 | 五层货架 | 1200*500*1550 | *整体采用SUS304不锈钢制作； *台面厚度1.2mm，内衬15mm防水机制板并用1.0mm厚不锈钢板折成加强筋加固； *下层板厚度1.0mm; *脚管采用38*25*1.0mm不锈钢方通； *配不锈钢可调子弹脚。 | 1 | 台 | 1355.4 | 1355.4
C04 | 六门高身冰箱 | 1810*760*1980 | 按国际标准GN1/1与层架交替使用设计。采用名牌全封闭式压缩机，噪音低，耗电小；整体高密度发泡技术，保温性能更佳，采用R-134a无氟环保制冷剂，微电脑智能控温技术，柜内温度一目了然；可抽式机组，便于维护，保养，冷凝水自动蒸发。可拆式门封条，清洗更方便 | 1 | 台 | 4587.67 | 4587.67
AD.储藏间
D01 | 五层平板货架 | 1500*500*1550 | *整体采用SUS304不锈钢制作； *台面厚度1.2mm，内衬15mm防水机制板并用1.0mm厚不锈钢板折成加强筋加固； *下层板厚度1.0mm; *脚管采用38*25*1.0mm不锈钢方通； *配不锈钢可调子弹脚。 | 5 | 台 | 1423.17 | 7115.85
AE.清洁工具间 | [6 empty] | 0
E01 | 拖把架 | 1200*350*550 | *整体采用SUS304不锈钢制作； *台面厚度1.2mm，内衬15mm防水机制板并用1.0mm厚不锈钢板折成加强筋加固； *下层板厚度1.0mm; *脚管采用38*25*1.0mm不锈钢方通； *配不锈钢可调子弹脚。 | 1 | 台 | 881.01 | 881.01
E02 | 拖把池 | 1200*600 | *整体采用SUS304不锈钢制作； *台面厚度1.2mm，内衬15mm防水机制板并用1.0mm厚不锈钢板折成加强筋加固； *下层板厚度1.0mm; *脚管采用38*25*1.0mm不锈钢方通； *配不锈钢可调子弹脚。 | 1 | 台 | 921.672 | 921.672
AF.自助取餐 | [6 empty] | 0
F01 | 暖汁箱 | 550*315*345 | 1.面板采用304 1.2mm厚不锈钢板制作，层板加V型加强筋 | 1 | 台 | 881.01 | 881.01
F02 | 不锈钢汤桶 | 510*450*450 | 1.面板采用304 1.2mm厚不锈钢板制作，层板加V型加强筋 | 2 | 台 | 433.728 | 867.456
F03 | 长方形全翻餐炉 | 635*425*440 | 1.面板采用304 1.2mm厚不锈钢板制作，层板加V型加强筋 4.电热板参数： 400W/50HZ。 5.可设置温度范围：50-90摄氏度， 6.电热板设定温度值：65摄氏度 7.每次温度调节+1度。 8.电源线通电状态下，点击数控面板关闭电热板，下次点击开关打开，则电板温度为上次关闭时设定的温度值。 9.电源线切断电源后，数控版恢复到出厂设定的65摄氏度。 | 4 | 台 | 1152.09 | 4608.36
F04 | 幻影热风循环消毒保洁柜 | 1300*650*1900 | 1.热风循环商用消毒柜是经过多方技术融合，设计大空间消毒设备，超大功率消毒，120度立体循环高温杀菌，杀毒效果彻底，无死角，安全的超高温保险，外观采用不锈钢材质 1.0mm厚,用电220V | 2 | 台 | 14200 | 28400
AG.早餐
G01 | 单星工作台柜(右星） | 1200*700*800/150 | *整体采用SUS304不锈钢制作，台面厚1.0mm； *星盆斗厚1.0mm，配置提篮式不锈钢下水器； *背板、侧板、底板及门板厚1.0mm，掩门柜； *配不锈钢可调子弹脚； | 1 | 台 | 2236.41 | 2236.41
G02 | 单通移门荷台柜 | 750*700*800 | *整体采用SUS304不锈钢制作； *台面厚度1.0mm，用1.0mm厚不锈钢板折成加强筋加固； *层板、底板、侧板及门面采用1.0mm厚不锈钢板制作； *加强筋厚度1.0mm； *配置不锈钢可调子弹脚。 | 1 | 台 | 1639.67 | 1639.67
G03 | 电磁双头汤面炉 | 1200*700*800 | 1、功率/电压：12KW*2/380V ，采用优质磨砂不锈钢板制作，面板1.2mm ,副板及装饰1.0mm,,前梁80mm宽*110mm高、圆角设计、承重力强；2、使用磁感0-8档位360°旋转火力调节开关，火力均匀控制，档位对应数字功率调节，下水采用不锈钢十字旋钮开关坚固耐用； 3、全密封绝缘航空铝材质机芯，模块化铜桥结构，底部采用全铝通道式散热结构，机芯运行平稳； 4、整机散热采用变频、防水风机，减低能耗； 5、显示屏具有三种定时功能，厨师精准掌握煲汤、下料时间，无需看管； 6、采用20MM封头锅底达到使用寿命10年以上，锅底探头有电压、超温、传感、无锅、干烧、短路（及以上）故障提醒保护功能，全屏中文显示； 7、厨房环境接触电磁炉产品暴露部件开关风机、显示屏依据GB/T 2423.34-2012《环境试验第2部分:试验方法试验 Z/AD:温度/湿度组合循环试验》检测，进行温度/湿度循环，每次循环为24h,其中任意温度/湿度循环≥15次分循环，试验后正常运行，判定合格； 8、厨房环境接触内部核心部件商用电磁炉（控制机芯）依据GB/T 2423.3-2016《环境试验 第2部分：试验方法 试验Cab:恒定湿热试验》标准要求，持续时间大于等于：720h试验，恢复时间：2h符合要求(样品外观正常无生锈无变形，通电后正常运行)。 7-8条：（提供国家合法检测机构并具备对应检测能力的实验室出具的报告扫描件加盖公章，同时提供检测报告在全国认证认可信息公共服务平台查询截图和对应检测能力的网上截图） | 1 | 台 | 7454.7 | 7454.7
厨房设备计： | [5 empty] | 110718.626
厨房排烟系统
1 | 不锈钢烟罩 | 4000*1100*500 | 采用优质304#不锈钢板材1.0MM | 4 | 米 | 2050 | 8200
2 | 不锈钢集烟包 | 4000*500*500 | 采用优质304#不锈钢板材1.0MM | 8 | 平方 | 608 | 4864
3 | 油网 | 4000*500*500 | 采用优质304#不锈钢板材1.0MM | 4 | 米 | 280 | 1120
4 | 烟管 | 20000*500*500 | 采用优质304#不锈钢板材1.0MM | 20 | 平方 | 505 | 10100
5 | 弯头 | 500*500 | 采用优质304#不锈钢板材1.0MM | 6 | 个 | 1200 | 7200
6 | 法兰 |  | 采用40*40*4国标角铁； | 20 | 副 | 120 | 2400
7 | 吊杆 |  | 采用40*40*4国标角铁； | 7 | 副 | 70.33 | 492.31
8 | 油烟净化器 | 10000风量 | 1、门板绝缘瓷 采用 95#型干压一次成型，螺纹处镀有铁氟龙绝缘材料，保证绝缘安全，增加使用寿命。 2、采用数字智能恒压电源，智能数字输出，启动快，效率高，高温防火多重保护。 3、采用不锈钢材质滤芯:滤芯整体采用全不锈钢材质(包括所有五金配件)表面光滑不易粘油、易清洗、耐酸碱腐蚀,结构美观大方、材料性能优等的高标颜值。 4、油烟净化器设备外壳全部为≥1.2mm厚度的油拉丝不锈钢板，确保性能经久耐用（防锈、防雨、耐压、防腐）。 5、各级收集组件必须有独立的检修门和高压电源以于检查维护时不影响别的组件。 6、滤芯采用不锈钢高低压一体电场，收集器极板间距不高于7-9mm，增强收集区、更大的极板吸附面积，同时满足可单独拆卸，方便设备清洗维护电场采用不锈钢高低压一体电场，收集器极板间距不高于7-9mm，增强收集区、更大的极板吸附面积，同时满足可单独拆卸，方便设备清洗维护 7、机体内部联接处的密封条必须把电离和收集组伴与内部结构隔离开以防止组件周围的污染。 8、设备高压电源输出绝缘子采用陶瓷绝缘子，不得采用塑胶等普通材质进行绝缘。 9、检修时通过检修门，须直接接触到电场主体且配备有机门开启自动断电，高压电源即自动切断，安全可靠。 10、每个组体都独立含有：工作指示灯、电源指示灯、设备状态灯,可提醒用户清洗电场，用户还可以根据数字显示来判断设备的状态。 11、依据标准GB 18483-2001饮食业油烟排放标准、GB/T 16157-1996固定污染源排气中颗粒物测定与气态污染物采样方法、GB 4706.95-2008 家用和类似用途电器的安全 商用电动抽油烟机的特殊要求、HJ1077-2019 固定污染源废气 油烟和油雾的测定 红外分光光度法、HJ/T 62-2001饮食业油烟净化设备技术要求及检测技术规范（试行）、HJ 38-2017 固定污染源废气 总烃、甲烷和非甲烷总烃的测定 气相色谱法、HJ 194-2017环境空气质量手工监测技术规范、DB11/T 1485-2017餐饮业 颗粒物的测定 手工称重法、DB11/1488-2018餐饮业大气污染物排放标准； 油烟净化效率≥98%,油烟排放浓度≤0.15mg/m³，颗粒物净化效率≥90%,非甲烷总烃净化效率≥90%,加强绝缘厚度≥2.5mm、功能性绝缘≥2.5mm、基本绝缘的爬电距离≥5mm,加强绝缘的爬电距离≥9mm、功能性绝缘的爬电距离≥4.5mm；(提供第三方检测机构出具具有CMA或CNAS认证资质的检测报告扫描件加盖公章；) | 1 | 台 | 16000 | 16000
9 | 静化器变径 |  | 采用优质304#不锈钢板材1.0MM | 1 | 个 | 609.93 | 609.93
10 | 静化器支架 |  | 采用40*40*4国标角铁； | 2 | 个 | 1500 | 3000
11 | 电动机 | 380V/5.5KW | 电压380V功率，5.5千瓦 | 1 | 台 | 1800 | 1800
12 | 风机 | 380V/5.5KW | 电压380V功率，5.5千瓦 | 1 | 台 | 5086.33 | 5086.33
13 | 风机减震器支架 |  | 采用50*50*5mm国标角钢焊接， 表面刷防锈漆； 配弹簧减振器 | 1 | 个 | 1500 | 1500
14 | 风机变径 |  | 采用优质304#不锈钢板材1.0MM | 2 | 个 | 1200 | 2400
15 | 风机保护器开关 |  | 具有缺相、短路、过载等多种保护功能，不烧电机 | 1 | 个 | 1800 | 1800
16 | 止回阀 | 800*600*220 | 采用优质不锈钢板材1.0MM | 1 | 个 | 980 | 980
17 | 防火阀 | 800*600*220 | 阀门外采用优质镀锌板，专用防火机构，结实耐用，密封性能优异，重量轻不易变形，稳定性高，静电喷涂不易褪色，边角增加焊接操作，表面过光滑，执行机构驱动灵活反馈连锁信号准确，起隔烟阻火的作用 | 1 | 个 | 1560 | 1560
18 | 接油盆 |  | 采用优质304#不锈钢板材1.0MM | 2 | 个 | 700 | 1400
19 | 电线线管 |  | 铜线 | 1 | 项 | 1084.32 | 1084.32
20 | 主烟管 |  | 采用优质304#不锈钢板材1.0MM | 28 | 平方 | 271.08 | 7590.24
21 | 封油板 |  | 采用优质不锈钢板材1.0MM | 1 | 个 | 271.08 | 271.08
22 | 雨帽 |  | 采用优质不锈钢板材1.0MM | 1 | 个 | 379.512 | 379.512
23 | 放油阀 | N25 | 铜制品 | 1 | 个 | 155.67 | 155.67
厨房新风系统 | [6 empty] | 0
24 | 新风管 | 12000*300*400 | 采用优质304#不锈钢板材1.0MM | 12 | 米 | 542.16 | 6505.92
25 | 弯头 | 300*400 | 采用优质304#不锈钢板材1.0MM | 2 | 个 | 569.268 | 1138.536
26 | 风机 | 2.2KW | 电压380V功率，2.2千瓦 | 1 | 台 | 4163.33 | 4163.33
27 | 风机减震器支架 |  | 采用50*50*5mm国标角钢焊接， 表面刷防锈漆； 配弹簧减振器 | 1 | 个 | 1500 | 1500
28 | 风机变径 |  | 采用优质304#不锈钢板材1.0MM | 3 | 个 | 1200 | 3600
29 | 风机保护器开关 |  | 具有缺相、短路、过载等多种保护功能，不烧电机 | 1 | 个 | 542.16 | 542.16
30 | 百叶 | 300*300 | 铝制品 | 3 | 个 | 135.54 | 406.62
31 | 播风口 |  | 采用优质不锈钢板材1.0MM | 4 | 个 | 108.432 | 433.728
32 | 软接 | 1000*400 | 帆布 | 3 | 个 | 135.54 | 406.62
4 | 餐厅垃圾车 |  | 103*96*46.5CM | 3 | 台 | 1152.09 | 3456.27
6 | 燃气热水器 |  | （1）16升；非储水式，微电脑控制、智能恒温、整机防水、防漏电、防干烧、防超温；包含墙体开孔及排气管道加长等达到正常使用功能的全部费用 （2）包括但不限于材料、人工、机械、主材损耗或必要的备品备件、运输、安装、后勤保障以及相关的管理费、利润、规费和税金、必要的市场和社会风险因素 。 （3）包含墙体开孔、PPR热水管、角阀、不锈钢波纹软管及排气管道加长、搬运上楼、卫生清理等达到正常使用功能的全部费用。 | 3 | 台 | 1745 | 5235 | 波纹管、角阀、气阀门、弯头、烟管等各种辅材安装，机具设备及辅材购置
厨房排烟系统小计： | [6 empty] | 98690.306
厨房设备小计： | [6 empty] | 110718.626
厨房其他小计： | [6 empty] | 8691.27
厨房设备及排烟总计： | [6 empty] | 218100.202

## 4.综合楼室外健身工程 (hidden)
宁乡经开区绿色建材产业园建设项目一期 工程材料设备询价及建议价格一览表 -综合楼室外工程
序号 | 家电名称 | 产品图片 | 规格 | 单位 | 数量 | 单价（含税） | 合价 （含税） | 备注 | 询价一单价（含税） | 询价二单价（含税） | 询价三单价（含税）
1 | 可升降道桩 |  | 304不锈钢,直径168mm,升起高度，600mm,预埋深度1100mm，plc控制器：一控八， 系统控制：机电/液压/气动 升起柱体材质：304不锈钢+(烤漆可选) 直 径：160~220mm(可选) 预埋筒材质：304不锈钢/高碳钢 高 度：500~600mm(可选) 警示装置：LED警示灯/3M反光膜 厚 度：4~30mm(可选) 防撞等级：≥579000J 工作温度：-40℃~70℃(适合) 排水系统：需要/不需要 | 套 | 10 | 3700 | 37000 |  | 3500 | 4200 | 3400
2 | 环卫挂车垃圾桶 |  | 产品名称：660L挂车通用款 产品规格：长140*宽78*高123cm 产品材质：全新HDPE材料 产品特点：加厚抗压耐摔 产品颜色：绿色/蓝色/黑色/红色 产品功能：适用环卫挂车使用 | 个 | 60 | 1226.6667 | 73600 |  | 1140 | 1340 | 1200
3 | 篮球架 |  | 商品级别:大箱篮球架 篮板:1.8*1.05米国际标准钢化玻璃 材质:钢 质保:铁件免费保修3年 边条:铝合金包边发泡边条 篮框规格:实心篮框 底座:2米x1米平箱 篮框尺寸:标准成人尺寸 箱体配重:单只不小于450公斤(自行填充) | 套 | 2 | 10533.3333 | 21066.6667 |  | 9800 | 10800 | 11000
4 | 健身设备6件套 |  | 常规新国标 货号:室外健身器材 类别:协调型器械 | 套 | 1 | 8133.3333 | 8133.3333 |  | 7900 | 8000 | 8500
合计 | [6 empty] | 139800

## 5垃圾站设备 (hidden)
宁乡经开区绿色建材产业园建设项目一期 工程材料设备询价及建议价格一览表 -垃圾站设备工程
序号 | 家电名称 | 规格 | 单位 | 数量 | 审核单价（含税） | 审核合价 （含税） | 备注 | 询价一单价（含税） | 询价二单价（含税） | 询价三单价（含税）
1 | 垃圾设备 | 10立方移动压缩式垃圾设备；压缩机型号：WFYD-12F；处理形式：压装式；压缩方式：水平压缩；垃圾理论处理量（t/h）：10；垃圾箱容积（m3）：12；最大压缩力（KN）：340；空载压缩循环时间（s）：35；翻斗机构最大举升力（t）：1.5；上料机构工作循环时间（s）：32； 翻斗容积（m3）：2.5；电动机额定功率（KW）：7.5； 结构尺寸（翻斗翻起状态）长（mm）4600，宽（mm）2512，高（mm）2376 电源：380V/50Hz/10KW | 套 | 1 | 139666.6667 | 139666.6667 |  | 138000 | 145000 | 136000
0
合计 | [5 empty] | 139666.6667