## 表-08 分部分项工程和单价措施项目清单与计价表
分部分项工程和单价措施项目清单与计价表
工程名称：建筑工程 |  |  |  | 标段：新山校区围墙建设工程 |  |  |  |  | 第 1 页 共 5 页
序号 | 项目编码 | 项目名称 | 项目特征描述 |  | 计量单位 | 工程量 | 金额（元）
[7 empty] | 综合单价 | 合价 |  | 其中
暂估价
围墙
1 | 011601001001 | 砖砌体拆除 | 1.拆除砖围墙174m，2m高，240mm厚 |  | m3 | 83.52
2 | 011602001001 | 混凝土构件拆除 | 1.拆除围墙下基础柱子地梁等钢筋混凝土 |  | 项 | 1
3 | 010101004001 | 挖基坑土方 | 1.土壤类别:一类、二类土 2.挖土深度:详见图纸设计 |  | m3 | 2878.65
4 | 010103001001 | 回填方 | 1.密实度要求:满足设计和规范要求 2.填方来源、运距:原土 |  | m3 | 1994.08
5 | 010103002001 | 余方弃置 | 1.废弃料品种:残土 2.运距:投标人自行考虑 |  | m3 | 586.6
6 | 010404001001 | 垫层 | 1.混凝土种类:预拌混凝土 2.混凝土强度等级:C15 |  | m3 | 35.2
7 | 011702001001 | 基础 | 1.C15垫层模板及安拆 |  | m2 | 70.4
8 | 010404001002 | 垫层 | 1.混凝土种类:预拌混凝土 2.混凝土强度等级:C10 |  | m3 | 41.38
9 | 011702001002 | 基础 | 1.C10垫层模板及安拆 |  | m2 | 155.45
10 | 010404001003 | 垫层 | 1.垫层材料种类、配合比、厚度:中粗砂分层压实, 压实系数为0.94 |  | m3 | 481.46
11 | 010501003001 | 独立基础 | 1.混凝土种类:预拌混凝土 2.混凝土强度等级:C30 |  | m3 | 114.05
本页小计
注：为计取规费等的使用，可在表中增设其中：“定额人工费”。
表—08
分部分项工程和单价措施项目清单与计价表
工程名称：建筑工程 |  |  |  | 标段：新山校区围墙建设工程 |  |  |  |  | 第 2 页 共 5 页
序号 | 项目编码 | 项目名称 | 项目特征描述 |  | 计量单位 | 工程量 | 金额（元）
[7 empty] | 综合单价 | 合价 |  | 其中
暂估价
12 | 011702001003 | 基础 | 1.独立基础模板及安拆 |  | m2 | 253.44
13 | 010503001001 | 基础梁 | 1.混凝土种类:预拌混凝土 2.混凝土强度等级:C30 |  | m3 | 161.17
14 | 011702005001 | 基础梁 | 1.基础梁模板安拆 |  | m2 | 911.13
15 | 010503004001 | 圈梁 | 1.混凝土种类:预拌混凝土 2.混凝土强度等级:C30 |  | m3 | 53.72
16 | 011702008001 | 圈梁 | 1.圈梁模板及安拆 |  | m2 | 303.71
17 | 010401003001 | 实心砖墙 | 1.砖品种、规格、强度等级:MU10非黏土实心砖 2.墙体类型:围墙 3.砂浆强度等级、配合比:M5水泥砂浆 |  | m3 | 79.58
18 | 010401009001 | 实心砖柱 | 1.砖品种、规格、强度等级:MU10非黏土实心砖 2.柱类型:方形砖柱 3.砂浆强度等级、配合比:M5水泥砂浆 |  | m3 | 82.44
19 | 010401009002 | 实心砖柱 | 1.砖品种、规格、强度等级:MU20非黏土实心砖 2.柱类型:方形砖柱 3.砂浆强度等级、配合比:M10水泥砂浆 |  | m3 | 54.12
本页小计
注：为计取规费等的使用，可在表中增设其中：“定额人工费”。
表—08
分部分项工程和单价措施项目清单与计价表
工程名称：建筑工程 |  |  |  | 标段：新山校区围墙建设工程 |  |  |  |  | 第 3 页 共 5 页
序号 | 项目编码 | 项目名称 | 项目特征描述 |  | 计量单位 | 工程量 | 金额（元）
[7 empty] | 综合单价 | 合价 |  | 其中
暂估价
20 | 01B001 | 铁艺围栏 | 1.规格材质:(高1.74m)立柱方管2cm(壁厚1.5mm)横梁方管4cm(壁厚3mm)分隔8cm(壁厚3mm) |  | m | 725.97
21 | 011201001001 | 墙面一般抹灰 | 1.墙体类型:围墙 2.底层厚度、砂浆配合比:12mm厚WP15预拌砂浆打底扫毛 3.面层厚度、砂浆配合比:6mm厚WP20预拌砂浆抹平 |  | m2 | 1615.65
22 | 011407001001 | 墙面喷刷涂料 | 1.基层类型:抹灰面 2.喷刷涂料部位:围墙立柱及基础 3.腻子种类:填补缝隙、局部腻子、磨平 4.涂料品种、喷刷遍数:三遍外墙涂料 |  | m2 | 1615.65
23 | 010515001001 | 现浇构件钢筋 | 1.钢筋种类、规格:HRB400以内直径≤10mm |  | t | 2.64
24 | 010515001002 | 现浇构件钢筋 | 1.钢筋种类、规格:HRB400以内直径≤18mm |  | t | 16.407
25 | 010515001003 | 现浇构件钢筋（箍筋） | 1.钢筋种类、规格:圆钢筋HPB300 直径≤10mm |  | t | 2.798
26 | 010515001004 | 现浇构件钢筋（箍筋） | 1.钢筋种类、规格:带肋钢筋HRB400直径≤10mm |  | t | 4.84
本页小计
注：为计取规费等的使用，可在表中增设其中：“定额人工费”。
表—08
分部分项工程和单价措施项目清单与计价表
工程名称：建筑工程 |  |  |  | 标段：新山校区围墙建设工程 |  |  |  |  | 第 4 页 共 5 页
序号 | 项目编码 | 项目名称 | 项目特征描述 |  | 计量单位 | 工程量 | 金额（元）
[7 empty] | 综合单价 | 合价 |  | 其中
暂估价
27 | 01B002 | 排水管 | 1.预埋φ100钢管 |  | m | 32.93
28 | 011701003001 | 里脚手架 | 1.本单位工程所有脚手架项目 2.搭设高度:投标人自行考虑 3.脚手架材质:投标人自行考虑 |  | 项 | 1
29 | 010103002002 | 余方弃置 | 1.废弃料品种:拆除围墙及混凝土 2.运距:投标人自行考虑 |  | m3 | 105.35
临时围墙
30 | 010101003001 | 挖沟槽土方 | 1.土壤类别:一类、二类土 2.挖土深度:2m以内 |  | m3 | 139
31 | 010103001002 | 回填方 | 1.密实度要求:满足设计和规范要求 2.填方来源、运距:原土 |  | m3 | 111.2
32 | 010103002003 | 余方弃置 | 1.废弃料品种:残土 2.运距:投标人自行考虑 |  | m3 | 27.8
33 | 010501003002 | 独立基础 | 1.混凝土种类:预拌混凝土 2.混凝土强度等级:C30 |  | m3 | 27.8
34 | 011702001004 | 基础 | 1.独立基础模板安拆 |  | m2 | 61.99
35 | 010606005001 | 钢墙架 |  |  | t | 7.474
36 | 010605002001 | 钢板墙板 |  |  | m2 | 621
37 | 011701002001 | 外脚手架 |  |  | m2 | 621
分部分项合计
措施项目
本页小计
注：为计取规费等的使用，可在表中增设其中：“定额人工费”。
表—08
分部分项工程和单价措施项目清单与计价表
工程名称：建筑工程 |  |  |  | 标段：新山校区围墙建设工程 |  |  |  |  | 第 5 页 共 5 页
序号 | 项目编码 | 项目名称 | 项目特征描述 |  | 计量单位 | 工程量 | 金额（元）
[7 empty] | 综合单价 | 合价 |  | 其中
暂估价
单价措施合计
本页小计
合 计
注：为计取规费等的使用，可在表中增设其中：“定额人工费”。
表—08

## 表-09-1 分部分项工程和单价措施项目清单综合单价分析表
分部分项工程和单价措施项目清单综合单价分析表
工程名称：建筑工程 | [8 empty] | 第 1 页 共 2 页
序号 | 编码 | 清单/定额名称 | 单位 | 数量 | 综合单价（元） | 其中 | [5 empty] | 合价(元)
[6 empty] | 人工费 | 材料费 | 机械费 |  | 管理费 | 利润
1 | 011601001001 | 砖砌体拆除 | m3 | 83.52
2 | 011602001001 | 混凝土构件拆除 | 项 | 1
3 | 010101004001 | 挖基坑土方 | m3 | 2878.65
4 | 010103001001 | 回填方 | m3 | 1994.08
5 | 010103002001 | 余方弃置 | m3 | 586.6
6 | 010404001001 | 垫层 | m3 | 35.2
7 | 011702001001 | 基础 | m2 | 70.4
8 | 010404001002 | 垫层 | m3 | 41.38
9 | 011702001002 | 基础 | m2 | 155.45
10 | 010404001003 | 垫层 | m3 | 481.46
11 | 010501003001 | 独立基础 | m3 | 114.05
12 | 011702001003 | 基础 | m2 | 253.44
13 | 010503001001 | 基础梁 | m3 | 161.17
14 | 011702005001 | 基础梁 | m2 | 911.13
15 | 010503004001 | 圈梁 | m3 | 53.72
16 | 011702008001 | 圈梁 | m2 | 303.71
17 | 010401003001 | 实心砖墙 | m3 | 79.58
18 | 010401009001 | 实心砖柱 | m3 | 82.44
19 | 010401009002 | 实心砖柱 | m3 | 54.12
20 | 01B001 | 铁艺围栏 | m | 725.97
21 | 011201001001 | 墙面一般抹灰 | m2 | 1615.65
22 | 011407001001 | 墙面喷刷涂料 | m2 | 1615.65
23 | 010515001001 | 现浇构件钢筋 | t | 2.64
24 | 010515001002 | 现浇构件钢筋 | t | 16.407
25 | 010515001003 | 现浇构件钢筋（箍筋） | t | 2.798
26 | 010515001004 | 现浇构件钢筋（箍筋） | t | 4.84
27 | 01B002 | 排水管 | m | 32.93
28 | 011701003001 | 里脚手架 | 项 | 1
29 | 010103002002 | 余方弃置 | m3 | 105.35
30 | 010101003001 | 挖沟槽土方 | m3 | 139
31 | 010103001002 | 回填方 | m3 | 111.2
32 | 010103002003 | 余方弃置 | m3 | 27.8
33 | 010501003002 | 独立基础 | m3 | 27.8
34 | 011702001004 | 基础 | m2 | 61.99
35 | 010606005001 | 钢墙架 | t | 7.474
表—09-1
分部分项工程和单价措施项目清单综合单价分析表
工程名称：建筑工程 | [8 empty] | 第 2 页 共 2 页
序号 | 编码 | 清单/定额名称 | 单位 | 数量 | 综合单价（元） | 其中 | [5 empty] | 合价(元)
[6 empty] | 人工费 | 材料费 | 机械费 |  | 管理费 | 利润
36 | 010605002001 | 钢板墙板 | m2 | 621
37 | 011701002001 | 外脚手架 | m2 | 621
表—09-1

## 表-11 总价措施项目清单与计价表
总价措施项目清单与计价表
工程名称：建筑工程 |  |  |  | 标段：新山校区围墙建设工程 |  |  |  | 第 1 页 共 1 页
序号 | 项目编码 | 项目名称 | 计算基础 |  | 费率 (%) | 金额 (元) | 调整 费率(%) |  | 调整后 金额(元) | 备注
1 | 011707001001 | 安全文明施工费
2 | 011707002001 | 夜间施工增加费
3 | 011707003001 | 非夜间施工增加费
4 | 011707004001 | 二次搬运费
5 | 011707005001 | 冬季施工增加费
6 | 011707005002 | 雨季施工增加费
7 | 011707006001 | 施工临时保护费
8 | 011707007001 | 已完工程保护费
9 | 01B001 | 越冬维护费
10 | 01B002 | 其他措施费
合 计
编制人（造价人员）： | [7 empty] | 复核人（造价工程师）：
注：1.“计算基础”中安全文明施工费可为“定额基价”、“定额人工费”或“定额人工费+定额机械费”，其他项目可为“定额人工费”或“定额人工费+定额机械费”。 2.按施工方案计算的措施费，若无“计算基础”和“费率”的数值，也可只填“金额”数值，但应在备注栏说明施工方案出处或计算方法。
表-11

## 表-12 其他项目清单与计价汇总表
其他项目清单与计价汇总表
工程名称：建筑工程 |  | 标段：新山校区围墙建设工程 |  |  | 第 1 页 共 1 页
序号 | 项目名称 |  | 金额（元） | 结算金额（元） |  | 备注
1 | 暂列金额 |  |  |  |  | 明细详见表-12-1
2 | 暂估价
2.1 | 材料暂估价 |  | — |  |  | 明细详见表-12-2
2.2 | 专业工程暂估价 |  |  |  |  | 明细详见表-12-3
3 | 计日工 |  |  |  |  | 明细详见表-12-4
4 | 总承包服务费 |  |  |  |  | 明细详见表-12-5
5 | 提前竣工（赶工）费
6 | 优质优价奖励
合 计 | [5 empty] | —
注：材料（工程设备）暂估单价进入清单项目综合单价，此处不汇总。
表—12

## 表-12-1 暂列金额明细表
暂列金额明细表
工程名称：建筑工程 |  | 标段：新山校区围墙建设工程 |  |  | 第 1 页 共 1 页
序号 | 项目名称 |  | 计量单位 | 暂定金额(元) |  | 备注
1
合 计 | [5 empty] | —
注：此表由招标人填写，如不能详列，也可只列暂列金额总额，投标人应将上述暂列金额计入投标总价中。
表—12—1

## 表-13 规费、税金项目清单与计价表
规费、税金项目计价表
工程名称：建筑工程 |  |  | 标段：新山校区围墙建设工程 |  |  | 第 1 页 共 1 页
序号 | 项目名称 | 计算基础 |  | 计算基数 | 计算费率(%) |  | 金额(元)
1 | 税金 | 分部分项及单价措施费合计+总价措施项目合计+其他项目清单合计 |  |  | 9
合 计
编制人（造价人员）： |  |  | 复核人（造价工程师）：
表—13