## 封1工程量清单
武夷山市上梅乡茶景村传统村落重点改善提升工程工程
招 标 工 程 量 清 单
招 标 人: | 造价咨询人:
(盖单位公章) | (盖单位公章)
法定代表人 或其授权人: | 法定代表人 或其授权人:
(签字或盖章) | (签字或盖章)
编 制 人: | 审 核 人:
(签字) | (签字、加盖执业印章)
编制时间: | 审核时间:

## 表1总说明
总说明
工程名称：武夷山市上梅乡茶景村传统村落重点改善提升工程 | 第1页 共1页

## 表2工程项目造价汇总表
工程项目造价汇总表
工程名称:武夷山市上梅乡茶景村传统村落重点改善提升工程 |  |  | 第1页 共1页
序号 | 单项工程名称 | 金额(元) | 其中
|  |  | 安全文明施工费(元) | 人工费 （元）
1 | 土建工程
2 | 安装工程
3 | 园林景观工程
4 | 暂列金
合 计

## 表3单项工程造价汇总表
单项工程造价汇总表
工程名称：武夷山市上梅乡茶景村传统村落重点改善提升工程 土建工程 |  |  | 第1页 共4页
序号 | 单位工程名称 | 金额(元) | 其中
|  |  | 安全文明施工费(元) | 人工费 （元）
1 | 路边6号
2 | 路边2号
3 | 路边29号
4 | 路边15号
5 | 路边12号
合 计
单项工程造价汇总表
工程名称：武夷山市上梅乡茶景村传统村落重点改善提升工程 安装工程 |  |  | 第2页 共4页
序号 | 单位工程名称 | 金额(元) | 其中
|  |  | 安全文明施工费(元) | 人工费 （元）
1 | 安装工程
2 | 室外总体市政工程
合 计
单项工程造价汇总表
工程名称：武夷山市上梅乡茶景村传统村落重点改善提升工程 园林景观工程 |  |  | 第3页 共4页
序号 | 单位工程名称 | 金额(元) | 其中
|  |  | 安全文明施工费(元) | 人工费 （元）
1 | 拆除总图
2 | ZP1.01主入口平面图
3 | ZP2.01次入口平面图
4 | ZP3.01祈福园平面图
5 | ZP4.01龙头望平面图
6 | ZP5.01眉峰园平面图
7 | A-ZP0.01-6.01景观总图
8 | 园林绿化工程
9 | 暂估价
合 计
单项工程造价汇总表
工程名称：武夷山市上梅乡茶景村传统村落重点改善提升工程 暂列金 |  |  | 第4页 共4页
序号 | 单位工程名称 | 金额(元) | 其中
|  |  | 安全文明施工费(元) | 人工费 （元）
1 | 暂列金
合 计

## 表4单位工程造价汇总表
单位工程造价汇总表
工程名称：武夷山市上梅乡茶景村传统村落重点改善提升工程 土建工程 路边6号 |  | 第1页 共17页
序号 | 汇 总 内 容 | 金 额(元)
1 | 分部分项工程费
1.1 | 拆除工程
1.2 | 维修工程
1.3 | 新制作工程
1.4 | 措施工程
2 | 措施项目费
2.1 | 总价措施项目费
2.1.1 | 安全文明施工费
2.1.2 | 其他总价措施费
2.1.3 | 扬尘污染防治措施费
2.2 | 单价措施项目费
3 | 其他项目费
3.1 | 暂列金额
3.2 | 专业工程暂估价
3.3 | 总承包服务费
合 计=1+2+3
单位工程造价汇总表
工程名称：武夷山市上梅乡茶景村传统村落重点改善提升工程 土建工程 路边2号 |  | 第2页 共17页
序号 | 汇 总 内 容 | 金 额(元)
1 | 分部分项工程费
1.1 | 拆除工程
1.2 | 新制作工程
1.3 | 措施工程
2 | 措施项目费
2.1 | 总价措施项目费
2.1.1 | 安全文明施工费
2.1.2 | 其他总价措施费
2.1.3 | 扬尘污染防治措施费
2.2 | 单价措施项目费
3 | 其他项目费
3.1 | 暂列金额
3.2 | 专业工程暂估价
3.3 | 总承包服务费
合 计=1+2+3
单位工程造价汇总表
工程名称：武夷山市上梅乡茶景村传统村落重点改善提升工程 土建工程 路边29号 |  | 第3页 共17页
序号 | 汇 总 内 容 | 金 额(元)
1 | 分部分项工程费
1.1 | 拆除工程
1.2 | 新制作工程
1.3 | 措施工程
2 | 措施项目费
2.1 | 总价措施项目费
2.1.1 | 安全文明施工费
2.1.2 | 其他总价措施费
2.1.3 | 扬尘污染防治措施费
2.2 | 单价措施项目费
3 | 其他项目费
3.1 | 暂列金额
3.2 | 专业工程暂估价
3.3 | 总承包服务费
合 计=1+2+3
单位工程造价汇总表
工程名称：武夷山市上梅乡茶景村传统村落重点改善提升工程 土建工程 路边15号 |  | 第4页 共17页
序号 | 汇 总 内 容 | 金 额(元)
1 | 分部分项工程费
1.1 | 拆除工程
1.2 | 维修工程
1.3 | 新制作工程
1.4 | 措施工程
2 | 措施项目费
2.1 | 总价措施项目费
2.1.1 | 安全文明施工费
2.1.2 | 其他总价措施费
2.1.3 | 扬尘污染防治措施费
2.2 | 单价措施项目费
3 | 其他项目费
3.1 | 暂列金额
3.2 | 专业工程暂估价
3.3 | 总承包服务费
合 计=1+2+3
单位工程造价汇总表
工程名称：武夷山市上梅乡茶景村传统村落重点改善提升工程 土建工程 路边12号 |  | 第5页 共17页
序号 | 汇 总 内 容 | 金 额(元)
1 | 分部分项工程费
1.1 | 拆除工程
1.2 | 维修工程
1.3 | 新制作工程
1.4 | 措施工程
2 | 措施项目费
2.1 | 总价措施项目费
2.1.1 | 安全文明施工费
2.1.2 | 其他总价措施费
2.1.3 | 扬尘污染防治措施费
2.2 | 单价措施项目费
3 | 其他项目费
3.1 | 暂列金额
3.2 | 专业工程暂估价
3.3 | 总承包服务费
合 计=1+2+3
单位工程造价汇总表
工程名称：武夷山市上梅乡茶景村传统村落重点改善提升工程 安装工程 安装工程 |  | 第6页 共17页
序号 | 汇 总 内 容 | 金 额(元)
1 | 分部分项工程费
1.1 | 电气工程
1.2 | 给水系统
1.3 | 排水系统
1.4 | 暂估价
2 | 措施项目费
2.1 | 总价措施项目费
2.1.1 | 安全文明施工费
2.1.2 | 其他总价措施费
2.1.3 | 扬尘污染防治措施费
2.2 | 单价措施项目费
3 | 其他项目费
3.1 | 暂列金额
3.2 | 专业工程暂估价
3.3 | 总承包服务费
合 计=1+2+3
单位工程造价汇总表
工程名称：武夷山市上梅乡茶景村传统村落重点改善提升工程 安装工程 室外总体市政工程 |  | 第7页 共17页
序号 | 汇 总 内 容 | 金 额(元)
1 | 分部分项工程费
1.1 | 室外电施管网
1.2 | 室外水施管网
2 | 措施项目费
2.1 | 总价措施项目费
2.1.1 | 安全文明施工费
2.1.2 | 其他总价措施费
2.1.3 | 扬尘污染防治措施费
2.2 | 单价措施项目费
3 | 其他项目费
3.1 | 暂列金额
3.2 | 专业工程暂估价
3.3 | 总承包服务费
合 计=1+2+3
单位工程造价汇总表
工程名称：武夷山市上梅乡茶景村传统村落重点改善提升工程 园林景观工程 拆除总图 |  | 第8页 共17页
序号 | 汇 总 内 容 | 金 额(元)
1 | 分部分项工程费
1.1 | A-ZP7.01拆除总图
2 | 措施项目费
2.1 | 总价措施项目费
2.1.1 | 安全文明施工费
2.1.2 | 其他总价措施费
2.1.3 | 扬尘污染防治措施费
2.2 | 单价措施项目费
3 | 其他项目费
3.1 | 暂列金额
3.2 | 专业工程暂估价
3.3 | 总承包服务费
合 计=1+2+3
单位工程造价汇总表
工程名称：武夷山市上梅乡茶景村传统村落重点改善提升工程 园林景观工程 ZP1.01主入口平面图 |  | 第9页 共17页
序号 | 汇 总 内 容 | 金 额(元)
1 | 分部分项工程费
1.1 | JA1.01碉堡
1.2 | JA1.06茅草亭A
1.3 | JA2.01服务亭
1.4 | JA3.01主入口牌坊
2 | 措施项目费
2.1 | 总价措施项目费
2.1.1 | 安全文明施工费
2.1.2 | 其他总价措施费
2.1.3 | 扬尘污染防治措施费
2.2 | 单价措施项目费
3 | 其他项目费
3.1 | 暂列金额
3.2 | 专业工程暂估价
3.3 | 总承包服务费
合 计=1+2+3
单位工程造价汇总表
工程名称：武夷山市上梅乡茶景村传统村落重点改善提升工程 园林景观工程 ZP2.01次入口平面图 |  | 第10页 共17页
序号 | 汇 总 内 容 | 金 额(元)
1 | 分部分项工程费
1.1 | JB1.01次入口牌楼
1.2 | JB2.01总导览牌
1.3 | 园路
2 | 措施项目费
2.1 | 总价措施项目费
2.1.1 | 安全文明施工费
2.1.2 | 其他总价措施费
2.1.3 | 扬尘污染防治措施费
2.2 | 单价措施项目费
3 | 其他项目费
3.1 | 暂列金额
3.2 | 专业工程暂估价
3.3 | 总承包服务费
合 计=1+2+3
单位工程造价汇总表
工程名称：武夷山市上梅乡茶景村传统村落重点改善提升工程 园林景观工程 ZP3.01祈福园平面图 |  | 第11页 共17页
序号 | 汇 总 内 容 | 金 额(元)
1 | 分部分项工程费
1.1 | 园路
1.2 | JC1.01祈福园茅草亭B
2 | 措施项目费
2.1 | 总价措施项目费
2.1.1 | 安全文明施工费
2.1.2 | 其他总价措施费
2.1.3 | 扬尘污染防治措施费
2.2 | 单价措施项目费
3 | 其他项目费
3.1 | 暂列金额
3.2 | 专业工程暂估价
3.3 | 总承包服务费
合 计=1+2+3
单位工程造价汇总表
工程名称：武夷山市上梅乡茶景村传统村落重点改善提升工程 园林景观工程 ZP4.01龙头望平面图 |  | 第12页 共17页
序号 | 汇 总 内 容 | 金 额(元)
1 | 分部分项工程费
1.1 | 园路
1.2 | JD1.01景柳词墙
1.3 | JD1.01龙头望景墙
1.4 | JT102.2青石矮墙
1.5 | JD2.01三变茶舍
2 | 措施项目费
2.1 | 总价措施项目费
2.1.1 | 安全文明施工费
2.1.2 | 其他总价措施费
2.1.3 | 扬尘污染防治措施费
2.2 | 单价措施项目费
3 | 其他项目费
3.1 | 暂列金额
3.2 | 专业工程暂估价
3.3 | 总承包服务费
合 计=1+2+3
单位工程造价汇总表
工程名称：武夷山市上梅乡茶景村传统村落重点改善提升工程 园林景观工程 ZP5.01眉峰园平面图 |  | 第13页 共17页
序号 | 汇 总 内 容 | 金 额(元)
1 | 分部分项工程费
1.1 | 园路
1.2 | 园林小品
1.3 | JE1.01茅草亭C
1.4 | JE2.01六角门景墙
1.5 | JE2.02宝瓶门景墙
1.6 | JE2.03月洞门景墙
1.7 | JT102.1毛石矮墙
2 | 措施项目费
2.1 | 总价措施项目费
2.1.1 | 安全文明施工费
2.1.2 | 其他总价措施费
2.1.3 | 扬尘污染防治措施费
2.2 | 单价措施项目费
3 | 其他项目费
3.1 | 暂列金额
3.2 | 专业工程暂估价
3.3 | 总承包服务费
合 计=1+2+3
单位工程造价汇总表
工程名称：武夷山市上梅乡茶景村传统村落重点改善提升工程 园林景观工程 A-ZP0.01-6.01景观总图 |  | 第14页 共17页
序号 | 汇 总 内 容 | 金 额(元)
1 | 分部分项工程费
1.1 | JT102.3毛石花池
1.2 | ZP6.01 卵石花池A/B
2 | 措施项目费
2.1 | 总价措施项目费
2.1.1 | 安全文明施工费
2.1.2 | 其他总价措施费
2.1.3 | 扬尘污染防治措施费
2.2 | 单价措施项目费
3 | 其他项目费
3.1 | 暂列金额
3.2 | 专业工程暂估价
3.3 | 总承包服务费
合 计=1+2+3
单位工程造价汇总表
工程名称：武夷山市上梅乡茶景村传统村落重点改善提升工程 园林景观工程 园林绿化工程 |  | 第15页 共17页
序号 | 汇 总 内 容 | 金 额(元)
1 | 分部分项工程费
1.1 | 绿化工程
1.2 | 置石
2 | 措施项目费
2.1 | 总价措施项目费
2.1.1 | 安全文明施工费
2.1.2 | 其他总价措施费
2.1.3 | 扬尘污染防治措施费
2.2 | 单价措施项目费
3 | 其他项目费
3.1 | 暂列金额
3.2 | 专业工程暂估价
3.3 | 总承包服务费
合 计=1+2+3
单位工程造价汇总表
工程名称：武夷山市上梅乡茶景村传统村落重点改善提升工程 园林景观工程 暂估价 |  | 第16页 共17页
序号 | 汇 总 内 容 | 金 额(元)
1 | 分部分项工程费
1.1 | 专业暂估价
2 | 措施项目费
2.1 | 总价措施项目费
2.1.1 | 安全文明施工费
2.1.2 | 其他总价措施费
2.1.3 | 扬尘污染防治措施费
2.2 | 单价措施项目费
3 | 其他项目费
3.1 | 暂列金额
3.2 | 专业工程暂估价
3.3 | 总承包服务费
合 计=1+2+3
单位工程造价汇总表
工程名称：武夷山市上梅乡茶景村传统村落重点改善提升工程 暂列金 暂列金 |  | 第17页 共17页
序号 | 汇 总 内 容 | 金 额(元)
1 | 分部分项工程费
1.1 | 暂列金
2 | 措施项目费
2.1 | 总价措施项目费
2.1.1 | 安全文明施工费
2.1.2 | 其他总价措施费
2.1.3 | 扬尘污染防治措施费
2.2 | 单价措施项目费
3 | 其他项目费
3.1 | 暂列金额
3.2 | 专业工程暂估价
3.3 | 总承包服务费
合 计=1+2+3

## 表5分部分项工程量清单与计价表
分部分项工程量清单与计价表
工程名称：武夷山市上梅乡茶景村传统村落重点改善提升工程 | [6 empty] | 第1页 共58页
序号 | 项目编码 | 项目名称 | 项目特征描述 | 计量单位 | 工程量 | 金 额(元)
[6 empty] | 综合单价 |  | 合价
土建工程 | [8 empty] | 单项工程(17房屋建筑与装饰)
路边6号 | [8 empty] | 单位工程(16古建筑)
拆除工程 | [8 empty] | 分项工程(16古建筑)
|  | 拆除工程 | [6 empty] | 清单
1 | 011604001005 | 平面抹灰层拆除 | (1)地面 (2)水泥砂浆 | m2 | 189 |  |  |  | 清单
2 | 011608001003 | 铲除油漆涂料面 | (1)清理玻璃窗蓝色油漆 | m2 | 0.592 |  |  |  | 清单
3 | 011604002012 | 立面抹灰层拆除 | (1)清理墙裙因重新勾缝石材面上的沙浆残留 | m2 | 8 |  |  |  | 清单
4 | 011604002013 | 立面抹灰层拆除 | (1)铲除两侧门框后期水泥抹面 | m2 | 0.5 |  |  |  | 清单
5 | 011601001019 | 砖（石）砌体拆除 | (1)拆除后期砖墙隔断130厚 | m3 | 0.78 |  |  |  | 清单
6 | 011603001009 | 木构件拆除 | (1)拆除后期增加支撑檩φ130 | 根 | 2 |  |  |  | 清单
7 | 011604002014 | 立面抹灰层拆除 | (1)铲除明间内墙面空鼓脱落粉刷层 | m2 | 111 |  |  |  | 清单
8 | 011603001010 | 木构件拆除 | (1)拆除后期木板130X30 | m2 | 0.39 |  |  |  | 清单
9 | 011607003004 | 屋面附着层拆除 | (1)附着层种类:拆除梁架上后期铺设彩钢瓦 | m2 | 13 |  |  |  | 清单
10 | 011610001013 | 门窗拆除 | (1)拆除玻璃窗 (2)0.758m2 | 樘 | 1 |  |  |  | 清单
11 | 011610001014 | 门窗拆除 | (1)拆除木门 M10双开 (2)0.998m2 | 樘 | 1 |  |  |  | 清单
12 | 010103002035 | 余方弃置 | (1)垃圾 (2)暂按3km考虑 | m3 | 15.405 |  |  |  | 清单
维修工程 | [8 empty] | 分项工程(16古建筑)
13 | 020501001045 | 圆柱 | (1)柱糟朽剔补 | 处 | 5 |  |  |  | 清单
14 | 020501001046 | 圆柱 | (1)木柱下部进行墩接 | 个 | 7 |  |  |  | 清单
15 | 020501001047 | 圆柱 | (1)木柱打牮归安 | 根 | 1 |  |  |  | 清单
新制作工程 | [8 empty] | 分项工程(16古建筑)
16 | 020101004001 | 糙砖空斗墙 | (1)砌墙厚度:修补上部破损空斗砖墙 | m3 | 2.94 |  |  |  | 清单
17 | 020101003008 | 糙砖实心墙 | (1)恢复夯土墙上部缺失青砖墙 | m3 | 4.5 |  |  |  | 清单
18 | 020101003006 | 糙砖实心墙 | (1)夯土墙上部用标准青砖新砌筑450厚墙体 | m3 | 4.95 |  |  |  | 清单
19 | 020204007015 | 墙帽 | (1)青瓦：190X210X200长X8mm (2)青砖压顶：310X150X65 | m | 29 |  |  |  | 清单
20 | 010401003117 | 实心砖墙 | (1)砖品种、规格、强度等级:本地砖规格：260X150X30,砖叠涩三 | m3 | 2.286 |  |  |  | 清单
分部分项工程量清单与计价表
工程名称：武夷山市上梅乡茶景村传统村落重点改善提升工程 | [6 empty] | 第2页 共58页
序号 | 项目编码 | 项目名称 | 项目特征描述 | 计量单位 | 工程量 | 金 额(元)
[6 empty] | 综合单价 |  | 合价
层
21 | 020108003009 | 墙上、下槛 | (1)更换糟朽下槛 | m | 8.828 |  |  |  | 清单
22 | 020501001058 | 圆柱 | (1)更换糟朽童柱φ180mm | m3 | 0.081 |  |  |  | 清单
23 | 020501001059 | 圆柱 | (1)更换糟朽童柱φ160mm | m3 | 0.015 |  |  |  | 清单
24 | 020501001060 | 圆柱 | (1)更换木柱φ200mm | m3 | 0.394 |  |  |  | 清单
25 | 020502001004 | 圆梁 | (1)更换梁φ160mm | m3 | 0.18 |  |  |  | 清单
26 | 020503001023 | 圆桁(檩) | (1)补配缺失檩条φ150mm (2)杉木 | m3 | 0.621 |  |  |  | 清单
27 | 020503001024 | 圆桁(檩) | (1)更换檩条φ150mm (2)杉木 | m3 | 3.675 |  |  |  | 清单
28 | 020503005012 | 平板枋 | (1)补配枋木 (2)杉木 | m3 | 0.237 |  |  |  | 清单
29 | 020503005013 | 平板枋 | (1)更换枋木170mm*60mm (2)杉木 | m3 | 0.008 |  |  |  | 清单
30 | 020505002011 | 矩形椽 | (1)更换糟朽椽条，规格：70mmX30mm@150 | m3 | 2.592 |  |  |  | 清单
31 | 020508019046 | 封檐板 | (1)博风板180mmX20mm (2)杉木 | m | 5.07 |  |  |  | 清单
32 | 020508019047 | 封檐板 | (1)更换糟朽博风板180mmX20mm (2)杉木 | m | 6.68 |  |  |  | 清单
33 | 020508019048 | 封檐板 | (1)更换糟朽封檐板120mm*20mm (2)杉木 | m | 41.12 |  |  |  | 清单
34 | 020509010013 | 实榻门 | (1)补配板门 M08单开：1980mmX670mmX30mm (2)杉木 | m2 | 1.327 |  |  |  | 清单
35 | 020509010014 | 实榻门 | (1)双开：1670mmX800mmX30mm 补配缺失门板一扇 (2)杉木 | m2 | 0.668 |  |  |  | 清单
36 | 020509010015 | 实榻门 | (1)更换糟朽门板， M10双开：1750mmX570mmX30mm (2)杉木 (3)补配门栓 | m2 | 0.998 |  |  |  | 清单
37 | 020509002006 | 槛窗 | (1)更换糟朽玻璃窗960mm×790mm (2)杉木 (3)5厚钢化玻璃 | m2 | 0.758 |  |  |  | 清单
38 | 020504001009 | 圆搁栅 | (1)杉木 (2)更换糟朽楞木φ130 | m3 | 0.047 |  |  |  | 清单
39 | 020504002010 | 方搁栅 | (1)杉木 (2)更换糟朽楞木130mm*130mm约30% | m3 | 0.271 |  |  |  | 清单
40 | 020512001012 | 木地板 | (1)更换糟朽木楼板,30厚 | m2 | 52.362 |  |  |  | 清单
分部分项工程量清单与计价表
工程名称：武夷山市上梅乡茶景村传统村落重点改善提升工程 | [6 empty] | 第3页 共58页
序号 | 项目编码 | 项目名称 | 项目特征描述 | 计量单位 | 工程量 | 金 额(元)
[6 empty] | 综合单价 |  | 合价
(2)杉木
41 | 020512003004 | 栈板(间壁)墙 | (1)补配木板墙面 20厚杉木板 | m2 | 2 |  |  |  | 清单
42 | 020512003001 | 栈板(间壁)墙 | (1)新制安木隔断 30厚杉木板 | m2 | 6 |  |  |  | 清单
43 | 020601003019 | 小青瓦屋面 | (1)屋面整体揭瓦翻修，更换补配瓦片 (2)盖瓦规格：190~210（宽）*200（长）*8厚，底瓦规格190~200（宽）*310（长）*15厚 | m2 | 186.814 |  |  |  | 清单
44 | 020602002009 | 屋面窑制正脊 | (1)屋脊重新砌筑 详设计图17-屋脊大样图 | m | 11.43 |  |  |  | 清单
45 | 010901001014 | 瓦屋面 | (1)青瓦210（宽）*200（长）*8厚，挂瓦 | m2 | 2.78 |  |  |  | 清单
46 | 010101001267 | 平整场地 | (1)素土分层夯实 | m2 | 32 |  |  |  | 清单
47 | 010404001254 | 垫层 | (1)垫层材料种类、配合比、厚度:150厚3：7灰土垫层 | m3 | 4.8 |  |  |  | 清单
48 | 011102003013 | 块料楼地面 | (1)结合层厚度、砂浆配合比:25厚石灰砂浆找平层 (2)方砖:360*360*30 | m2 | 32 |  |  |  | 清单
49 | 011201004050 | 立面砂浆找平层 | (1)10厚草泥灰打底两遍找平，5厚黄土石灰砂浆抹光罩面 | m2 | 181 |  |  |  | 清单
措施工程 | [8 empty] | 分项工程(16古建筑)
路边2号 | [8 empty] | 单位工程(16古建筑)
拆除工程 | [8 empty] | 分项工程(16古建筑)
|  | 拆除工程 | [6 empty] | 清单
50 | 011601001020 | 砖（石）砌体拆除 | (1)砌体名称:拆除开裂、坍塌严重夯土墙体 | m3 | 6.5 |  |  |  | 清单
51 | 010103002036 | 余方弃置 | (1)废弃料品种:垃圾 (2)运距:暂按3km考虑 | m3 | 24.75 |  |  |  | 清单
新制作工程 | [8 empty] | 分项工程(16古建筑)
52 | 010101004012 | 挖基坑土方 | (1)三类土 (2)2m以内 | m3 | 103.306 |  |  |  | 清单
53 | 010101003021 | 挖沟槽土方 | (1)三类土 (2)2m内 | m3 | 6.948 |  |  |  | 清单
54 | 010103001044 | 回填方 | (1)素土回填 | m3 | 87.928 |  |  |  | 清单
55 | 010103002037 | 余方弃置 | (1)余方 (2)暂按3km考虑 | m3 | 9.187 |  |  |  | 清单
56 | 020101003005 | 糙砖实心墙 | (1)120厚青砖墙 | m3 | 3.472 |  |  |  | 清单
57 | 010403008006 | 石台阶 | (1)花岗岩台阶规格：1500X120X350（面二凿） | m3 | 0.756 |  |  |  | 清单
58 | 020204007013 | 墙帽 | (1)青瓦：190X210X20 | m | 11.75 |  |  |  | 清单
分部分项工程量清单与计价表
工程名称：武夷山市上梅乡茶景村传统村落重点改善提升工程 | [6 empty] | 第4页 共58页
序号 | 项目编码 | 项目名称 | 项目特征描述 | 计量单位 | 工程量 | 金 额(元)
[6 empty] | 综合单价 |  | 合价
0长X8mm (2)青砖压顶：310X150X65
59 | 010401003110 | 实心砖墙 | (1)砖品种、规格、强度等级:墙帽，本地砖规格：260X150X30,砖叠涩三层 | m3 | 0.926 |  |  |  | 清单
60 | 010501001017 | 垫层 | (1)现场拌制 (2)C20 | m3 | 2.889 |  |  |  | 清单
61 | 010501003004 | 独立基础 | (1)现场拌制 (2)C30 | m3 | 11.575 |  |  |  | 清单
62 | 010503001004 | 基础梁 | (1)现场拌制 (2)C30 | m3 | 3.118 |  |  |  | 清单
63 | 010515001369 | 现浇构件钢筋 | (1)钢筋种类、规格:HRB400Φ12 | t | 0.481 |  |  |  | 清单
64 | 010515001370 | 现浇构件钢筋 | (1)钢筋种类、规格:HRB400Φ20 | t | 0.466 |  |  |  | 清单
65 | 010515001371 | 现浇构件钢筋 | (1)钢筋种类、规格:HRB400Φ8 | t | 0.104 |  |  |  | 清单
66 | 020501001051 | 圆柱 | (1)木柱 (2)杉木 (3)Φ190mm | m3 | 3.006 |  |  |  | 清单
67 | 020503002002 | 方桁(檩) | (1)檩条140mm*150mm | m3 | 1.618 |  |  |  | 清单
68 | 020505002008 | 矩形椽 | (1)杉木椽条：70mm*30mm@140 | m3 | 0.958 |  |  |  | 清单
69 | 010704012003 | 封檐板 | (1)120mm*20mm封檐板 | m | 15.08 |  |  |  | 清单
70 | 010704012004 | 封檐板 | (1)170mm*20mm博风板 | m | 13.16 |  |  |  | 清单
71 | 020509001010 | 槅扇 | (1)木质花格栅门690mm*1900mm (2)杉木 (3)5厚透明玻璃 | m2 | 10.488 |  |  |  | 清单
72 | 020509001011 | 槅扇 | (1)木质花格栅窗425mm*1080mm (2)杉木 (3)5厚透明玻璃 | m2 | 7.344 |  |  |  | 清单
73 | 020504002006 | 方搁栅 | (1)杉木 (2)120mmX150mm楞木 | m3 | 1.76 |  |  |  | 清单
74 | 020512001007 | 木地板 | (1)更换糟朽木楼板,30厚 (2)杉木 | m2 | 34.62 |  |  |  | 清单
75 | 020601003015 | 小青瓦屋面 | (1)屋面整体揭瓦翻修，更换补配瓦片 (2)盖瓦规格：190~210（宽）*200（长）*8厚，底瓦规格190~200（宽）*310（长）*15厚 | m2 | 63.869 |  |  |  | 清单
76 | 010101001264 | 平整场地 | (1)素土夯实 | m2 | 28.886 |  |  |  | 清单
77 | 010404001249 | 垫层 | (1)100厚碎石垫层 | m3 | 3.986 |  |  |  | 清单
78 | 010501001018 | 垫层 | (1)现场拌制 (2)C25 | m3 | 1.024 |  |  |  | 清单
分部分项工程量清单与计价表
工程名称：武夷山市上梅乡茶景村传统村落重点改善提升工程 | [6 empty] | 第5页 共58页
序号 | 项目编码 | 项目名称 | 项目特征描述 | 计量单位 | 工程量 | 金 额(元)
[6 empty] | 综合单价 |  | 合价
(3)100厚素混凝土地面
79 | 020512003003 | 栈板(间壁)墙 | (1)20厚木裙板 | m2 | 6.32 |  |  |  | 清单
80 | 020206001001 | 柱顶石 | (1)300mm*300mm*100mm花岗岩柱顶石 | 只 | 28 |  |  |  | 清单
81 | 011208002004 | 成品装饰柱 | (1)柱截面、高度尺寸:220mm*220mm*120mm (2)花岗岩柱础 | 根 | 28 |  |  |  | 清单
82 | 011505001004 | 洗漱台 | (1)定做成品洗手台 | m2 | 0.77 |  |  |  | 清单
措施工程 | [8 empty] | 分项工程(16古建筑)
路边29号 | [8 empty] | 单位工程(16古建筑)
拆除工程 | [8 empty] | 分项工程(16古建筑)
|  | 拆除工程 | [6 empty] | 清单
83 | 011604001006 | 平面抹灰层拆除 | (1)地面 (2)水泥砂浆 | m2 | 96.3 |  |  |  | 清单
84 | 011601001021 | 砖（石）砌体拆除 | (1)拆除后期砖墙 | m3 | 2.446 |  |  |  | 清单
85 | 011610001015 | 门窗拆除 | (1)拆除糟朽木板门2480mm*1270mm*60mm (2)3.15m2 | 樘 | 1 |  |  |  | 清单
86 | 011606001004 | 楼地面龙骨及饰面拆除 | (1)拆除木楼板 (2)木楼楞 | m2 | 22.947 |  |  |  | 清单
87 | 011609002005 | 隔断隔墙拆除 | (1)拆除木隔断 | m2 | 45.011 |  |  |  | 清单
88 | 011609001005 | 栏杆、栏板拆除 | (1)拆除木栏杆 | m | 12.37 |  |  |  | 清单
89 | 011604002015 | 立面抹灰层拆除 | (1)清理毛石墙基面层青苔 | m2 | 17.248 |  |  |  | 清单
90 | 011601001022 | 砖（石）砌体拆除 | (1)新开设窗洞 (2)0.675m2 | m3 | 0.608 |  |  |  | 清单
91 | 010103002039 | 余方弃置 | (1)垃圾 (2)暂按3km考虑 | m3 | 18.004 |  |  |  | 清单
新制作工程 | [8 empty] | 分项工程(16古建筑)
92 | 020101003007 | 糙砖实心墙 | (1)新砌120厚砖墙，青砖重新砌筑坍塌夯土墙450mm | m3 | 8.737 |  |  |  | 清单
93 | 020101003009 | 糙砖实心墙 | (1)青砖重新砌筑坍塌夯土墙450mm | m3 | 31.5 |  |  |  | 清单
94 | 020501001069 | 圆柱 | (1)更换木柱φ200mm | m3 | 0.11 |  |  |  | 清单
95 | 020501001070 | 圆柱 | (1)更换木柱φ200mm | m3 | 1.788 |  |  |  | 清单
96 | 020501001071 | 圆柱 | (1)更换木柱φ200mm | m3 | 1.135 |  |  |  | 清单
97 | 020501001072 | 圆柱 | (1)新制安木柱φ160、φ140 | m3 | 0.235 |  |  |  | 清单
98 | 020501003030 | 方柱 | (1)木柱更换160*160 | m3 | 0.267 |  |  |  | 清单
99 | 020509007010 | 门窗框、槛、抱框 | (1)抱框120mm*60mm | m | 3.57 |  |  |  | 清单
100 | 020503001029 | 圆桁(檩) | (1)更换檩条φ150mm (2)杉木 | m3 | 3.133 |  |  |  | 清单
101 | 020503001030 | 圆桁(檩) | (1)新制安檩条φ140 | m3 | 0.556 |  |  |  | 清单
分部分项工程量清单与计价表
工程名称：武夷山市上梅乡茶景村传统村落重点改善提升工程 | [6 empty] | 第6页 共58页
序号 | 项目编码 | 项目名称 | 项目特征描述 | 计量单位 | 工程量 | 金 额(元)
[6 empty] | 综合单价 |  | 合价
(2)杉木
102 | 010702002032 | 木梁 | (1)新制安木楼梯梯梁断面180mm*80mm | m3 | 0.013 |  |  |  | 清单
103 | 010702002033 | 木梁 | (1)新制安梁架 | m3 | 0.069 |  |  |  | 清单
104 | 020504001014 | 圆搁栅 | (1)杉木 (2)更换糟朽楞木φ140 | m3 | 3.232 |  |  |  | 清单
105 | 020512001014 | 木地板 | (1)更换糟朽木楼板,30厚 (2)杉木 | m2 | 68 |  |  |  | 清单
106 | 020504001015 | 圆搁栅 | (1)杉木 (2)新制安木楞 φ140@360 | m3 | 0.289 |  |  |  | 清单
107 | 010704007002 | 木楼面板 | (1)新制安木楼板30厚（企口搭接），新制安木楞 φ140@360 | m2 | 18.5 |  |  |  | 清单
108 | 010702004002 | 木楼梯 | (1)直行楼梯 (2)杉木 | m2 | 2.97 |  |  |  | 清单
109 | 020505002013 | 矩形椽 | (1)更换糟朽椽条约70%，椽条规格：90mm*30mm@160 | m3 | 1.897 |  |  |  | 清单
110 | 020508019055 | 封檐板 | (1)新制安140mm*20mm封檐板 (2)杉木 | m | 9.88 |  |  |  | 清单
111 | 020508019056 | 封檐板 | (1)新制安180mm*20mm博风板 (2)杉木 | m | 12.754 |  |  |  | 清单
112 | 020508019057 | 封檐板 | (1)新制安150mm*20mm封檐板 (2)杉木 | m | 24.25 |  |  |  | 清单
113 | 020508025018 | 清水望板 | (1)新制安望板15厚，顺铺 | m2 | 35.6 |  |  |  | 清单
114 | 020509010016 | 实榻门 | (1)更换糟朽木板门2480mm*1270mm*60mm (2)杉木 | m2 | 3.15 |  |  |  | 清单
115 | 010801001001 | 木质门 | (1)成品木门900mm*2100mm | 樘 | 1 |  |  |  | 清单
116 | 010801001002 | 木质门 | (1)成品木门900mm*1990mm | 樘 | 2 |  |  |  | 清单
117 | 010802001002 | 金属（塑钢）门 | (1)成品玻璃门700mm*1990mm (2)6厚钢化玻璃 | m2 | 2.786 |  |  |  | 清单
118 | 010807001007 | 金属（塑钢、断桥）窗 | (1)仿木铝合金成品玻璃窗900mm*750mm*60mm (2)4厚钢化玻璃 | m2 | 3.375 |  |  |  | 清单
119 | 010807001010 | 金属（塑钢、断桥）窗 | (1)成品三扇玻璃窗1660mm*3990mm、1660mm*4390mm (2)12厚钢化玻璃 | m2 | 20.534 |  |  |  | 清单
120 | 020509001012 | 槅扇 | (1)新制安花格窗820mm*520mm*60mm (2)杉木 | m2 | 7.675 |  |  |  | 清单
分部分项工程量清单与计价表
工程名称：武夷山市上梅乡茶景村传统村落重点改善提升工程 | [6 empty] | 第7页 共58页
序号 | 项目编码 | 项目名称 | 项目特征描述 | 计量单位 | 工程量 | 金 额(元)
[6 empty] | 综合单价 |  | 合价
(3)5厚透明玻璃
121 | 011503002004 | 硬木扶手、栏杆、栏板 | (1)木栏杆 详设计图20-栏杆大样图 | m | 8 |  |  |  | 清单
122 | 011207001052 | 墙面装饰板 | (1)50x25木骨 (2)芦苇竿编壁,5厚石灰抹光面层,20厚草泥灰打底,并找平 | m2 | 0.568 |  |  |  | 清单
123 | 011207001053 | 墙面装饰板 | (1)20厚木裙板 | m2 | 4.3 |  |  |  | 清单
124 | 020601003020 | 小青瓦屋面 | (1)屋面整体揭瓦翻修，更换补配瓦片 (2)盖瓦规格：190~210（宽）*200（长）*8厚，底瓦规格190~200（宽）*310（长）*15厚 | m2 | 106.799 |  |  |  | 清单
125 | 020602002006 | 屋面窑制正脊 | (1)新制安屋面正脊 设计图18 | m | 19.648 |  |  |  | 清单
126 | 020602004004 | 垂脊 | (1)新制安屋面垂脊 | m | 29.16 |  |  |  | 清单
127 | 010901001012 | 瓦屋面 | (1)盖瓦规格：190~210（宽）*200（长）*8厚，底瓦规格190~200（宽）*310（长）*15厚 (2)详设计图18 | m2 | 35.6 |  |  |  | 清单
128 | 010902007001 | 屋面天沟、檐沟防水 | (1)V型,2厚不锈钢天沟，4厚SBS防水卷材 | m | 8.3 |  |  |  | 清单
129 | 010901001013 | 瓦屋面 | (1)青瓦210（宽）*200（长）*8厚，挂瓦 | m2 | 0.976 |  |  |  | 清单
130 | 020602009003 | 檐头(口)附件 | (1)青(红)本瓦 (屋面扎口) | m | 34.13 |  |  |  | 清单
131 | 080101010007 | 原土碾压、夯实 | (1)素土分层夯实 | m2 | 96.3 |  |  |  | 清单
132 | 010404001250 | 垫层 | (1)垫层材料种类、配合比、厚度:100厚碎石灌砂垫层 | m3 | 9.63 |  |  |  | 清单
133 | 011102003010 | 块料楼地面 | (1)结合层厚度、砂浆配合比:25厚石灰砂浆找平层 (2)方砖:360*360*30 | m2 | 96.3 |  |  |  | 清单
134 | 011201004047 | 立面砂浆找平层 | (1)10厚草泥灰打底两遍找平，5厚黄土石灰砂浆抹光罩面 | m2 | 392.617 |  |  |  | 清单
措施工程 | [8 empty] | 分项工程(16古建筑)
路边15号 | [8 empty] | 单位工程(16古建筑)
拆除工程 | [8 empty] | 分项工程(16古建筑)
|  | 拆除工程 | [6 empty] | 清单
135 | 011606001005 | 楼地面龙骨及饰面拆除 | (1)拆除后期简易搭设木骨架及二层木楼板 | m2 | 51.48 |  |  |  | 清单
136 | 011603001011 | 木构件拆除 | (1)拆除木柱φ180 | m3 | 0.736 |  |  |  | 清单
137 | 011609002006 | 隔断隔墙拆除 | (1)拆除木隔断 | m2 | 83 |  |  |  | 清单
分部分项工程量清单与计价表
工程名称：武夷山市上梅乡茶景村传统村落重点改善提升工程 | [6 empty] | 第8页 共58页
序号 | 项目编码 | 项目名称 | 项目特征描述 | 计量单位 | 工程量 | 金 额(元)
[6 empty] | 综合单价 |  | 合价
138 | 011601001023 | 砖（石）砌体拆除 | (1)拆除墙体 | m3 | 3.6 |  |  |  | 清单
139 | 010103002040 | 余方弃置 | (1)垃圾 (2)暂按3km考虑 | m3 | 18.633 |  |  |  | 清单
维修工程 | [8 empty] | 分项工程(16古建筑)
140 | 020501001057 | 圆柱 | (1)木柱下部进行墩接 | 个 | 7 |  |  |  | 清单
141 | 020503001019 | 圆桁(檩) | (1)清理积尘、整修、归安檩条φ130，φ160，4m内 (2)杉木 | m3 | 0.694 |  |  |  | 清单
142 | 020503001020 | 圆桁(檩) | (1)清理积尘、整修、归安檩条φ130，φ160，8m内 (2)杉木 | m3 | 1.679 |  |  |  | 清单
143 | 010702003004 | 木檩 | (1)清理积尘、整修、归安檩条60x190,8m内 | m3 | 0.048 |  |  |  | 清单
144 | 010702003005 | 木檩 | (1)清理积尘、整修、归安檩条60mmx190mm,60mmx215mm,60mmx280mm,60mmx220mm,60mmx300mm,8m内 | m3 | 0.256 |  |  |  | 清单
145 | 010702002025 | 木梁 | (1)整修、牮正、归安木梁架 | 根 | 12 |  |  |  | 清单
新制作工程 | [8 empty] | 分项工程(16古建筑)
146 | 010401003115 | 实心砖墙 | (1)青砖重新砌筑坍塌夯土墙450mm | m3 | 3.6 |  |  |  | 清单
147 | 020204007014 | 墙帽 | (1)青瓦：190X210X200长X8mm (2)青砖压顶：310X150X65 | m | 15.99 |  |  |  | 清单
148 | 010401003113 | 实心砖墙 | (1)砖品种、规格、强度等级:墙帽，本地砖规格：260X150X30,砖叠涩三层 | m3 | 1.261 |  |  |  | 清单
149 | 020503001031 | 圆桁(檩) | (1)按原规格、材料更换檩条φ130,4m内 (2)杉木 | m3 | 0.126 |  |  |  | 清单
150 | 020503001032 | 圆桁(檩) | (1)按原规格、材料更换檩条φ130,φ150,8m内 (2)杉木 | m3 | 0.536 |  |  |  | 清单
151 | 010702003006 | 木檩 | (1)按原规格、材料更换檩条60mmx360mm,60mmx280mm,8m内 | m3 | 0.162 |  |  |  | 清单
152 | 020508019058 | 封檐板 | (1)更换糟朽的封檐板：30x150mm (2)杉木 | m | 35.51 |  |  |  | 清单
153 | 020508019059 | 封檐板 | (1)更换糟朽的博风板：30x160mm (2)杉木 | m | 16.41 |  |  |  | 清单
154 | 020508019060 | 封檐板 | (1)更换糟朽的博风板：30x130mm (2)杉木 | m | 3.8 |  |  |  | 清单
分部分项工程量清单与计价表
工程名称：武夷山市上梅乡茶景村传统村落重点改善提升工程 | [6 empty] | 第9页 共58页
序号 | 项目编码 | 项目名称 | 项目特征描述 | 计量单位 | 工程量 | 金 额(元)
[6 empty] | 综合单价 |  | 合价
155 | 010807001008 | 金属（塑钢、断桥）窗 | (1)仿木铝合金玻璃天窗3610mm*930mm (2)8厚钢化玻璃 | m2 | 3.357 |  |  |  | 清单
156 | 020504002011 | 方搁栅 | (1)杉木 (2)楞木φ130@450mm | m3 | 0.65 |  |  |  | 清单
157 | 020512001011 | 木地板 | (1)新铺设木楼板地面，楞木φ130@450mm，木楼板厚30x150~240 (2)杉木 | m2 | 22 |  |  |  | 清单
158 | 020601003021 | 小青瓦屋面 | (1)屋面整体揭瓦翻修，更换补配瓦片 (2)盖瓦规格：190~210（宽）*200（长）*8厚，底瓦规格190~200（宽）*310（长）*15厚 | m2 | 141.689 |  |  |  | 清单
159 | 020602002010 | 屋面窑制正脊 | (1)新制安屋面正脊 | m | 23.035 |  |  |  | 清单
160 | 020602004007 | 垂脊 | (1)新制安屋面垂脊 | m | 12.4 |  |  |  | 清单
161 | 020602009004 | 檐头(口)附件 | (1)青(红)本瓦 (屋面扎口) | m | 35.51 |  |  |  | 清单
162 | 080101010008 | 原土碾压、夯实 | (1)素土分层夯实 | m2 | 139 |  |  |  | 清单
163 | 010404001251 | 垫层 | (1)垫层材料种类、配合比、厚度:100厚碎石灌砂垫层 | m3 | 13.9 |  |  |  | 清单
164 | 011102003011 | 块料楼地面 | (1)结合层厚度、砂浆配合比:30厚石灰砂浆找平层 (2)方砖:360*360*30 | m2 | 139 |  |  |  | 清单
165 | 011201004048 | 立面砂浆找平层 | (1)10厚草泥灰打底两遍找平，5厚黄土石灰砂浆抹光罩面 | m2 | 302 |  |  |  | 清单
措施工程 | [8 empty] | 分项工程(16古建筑)
路边12号 | [8 empty] | 单位工程(16古建筑)
拆除工程 | [8 empty] | 分项工程(16古建筑)
|  | 拆除工程 | [6 empty] | 清单
166 | 011603001012 | 木构件拆除 | (1)L43 φ160 拆除后期檩条 | 根 | 1 |  |  |  | 清单
167 | 011604001007 | 平面抹灰层拆除 | (1)地面 (2)水泥砂浆 | m2 | 94 |  |  |  | 清单
168 | 010101001265 | 平整场地 | (1)铲除破损素土地面 | m2 | 22 |  |  |  | 清单
169 | 011601001024 | 砖（石）砌体拆除 | (1)拆除破损灶台 | m3 | 1.5 |  |  |  | 清单
170 | 011601001025 | 砖（石）砌体拆除 | (1)拆除水池 | m3 | 0.7 |  |  |  | 清单
171 | 011601001026 | 砖（石）砌体拆除 | (1)拆除后期搭盖建筑，120厚砖墙 | m3 | 0.384 |  |  |  | 清单
172 | 011601001027 | 砖（石）砌体拆除 | (1)砌体名称:拆除开裂、坍塌严重夯土墙体 | m3 | 33.75 |  |  |  | 清单
173 | 011610001016 | 门窗拆除 | (1)拆除门扇 | 扇 | 10 |  |  |  | 清单
分部分项工程量清单与计价表
工程名称：武夷山市上梅乡茶景村传统村落重点改善提升工程 | [6 empty] | 第10页 共58页
序号 | 项目编码 | 项目名称 | 项目特征描述 | 计量单位 | 工程量 | 金 额(元)
[6 empty] | 综合单价 |  | 合价
174 | 011606001006 | 楼地面龙骨及饰面拆除 | (1)拆除木楼板 (2)木楼楞 | m2 | 48 |  |  |  | 清单
175 | 011609002007 | 隔断隔墙拆除 | (1)拆除木隔断 | m2 | 78.5 |  |  |  | 清单
176 | 011609002008 | 隔断隔墙拆除 | (1)拆除后期木板 | m2 | 0.2 |  |  |  | 清单
177 | 011609001006 | 栏杆、栏板拆除 | (1)拆除木栏杆 | m | 4.03 |  |  |  | 清单
178 | 011604002016 | 立面抹灰层拆除 | (1)铲除墙面后期抹灰及后期水泥抹面 | m2 | 30.5 |  |  |  | 清单
179 | 010103002041 | 余方弃置 | (1)垃圾 (2)暂按3km考虑 | m3 | 121.759 |  |  |  | 清单
维修工程 | [8 empty] | 分项工程(16古建筑)
180 | 020501003024 | 方柱 | (1)柱脚墩接 | 个 | 3 |  |  |  | 清单
181 | 020501003025 | 方柱 | (1)木柱打牮归安 | 根 | 1 |  |  |  | 清单
182 | 020501003027 | 方柱 | (1)藤箍 | 处 | 80 |  |  |  | 清单
183 | 010702002026 | 木梁 | (1)L28、L30、L41 φ160，剔补糟朽部位 | 处 | 3 |  |  |  | 清单
184 | 010702002027 | 木梁 | (1)整修、牮正、归安木梁架 | 根 | 1 |  |  |  | 清单
185 | 020509010017 | 实榻门 | (1)门扇整修归安，新制安门闩 | m2 | 2.827 |  |  |  | 清单
新制作工程 | [8 empty] | 分项工程(16古建筑)
186 | 010401003116 | 实心砖墙 | (1)用青砖（55*115*235）补砌墙体 | m3 | 40.05 |  |  |  | 清单
187 | 020108003007 | 墙上、下槛 | (1)新制安木下槛：180mm*60mm | m | 4.25 |  |  |  | 清单
188 | 020501003028 | 方柱 | (1)新制安木柱础310mm*310mm*120mm | m3 | 0.012 |  |  |  | 清单
189 | 020509007007 | 门窗框、槛、抱框 | (1)新制安抱框：210mm*60mm | m | 4.98 |  |  |  | 清单
190 | 020509007008 | 门窗框、槛、抱框 | (1)新制安抱框：180mm*60mm | m | 4.98 |  |  |  | 清单
191 | 020503005014 | 平板枋 | (1)更换糟朽枋木 (2)杉木 | m3 | 0.177 |  |  |  | 清单
192 | 020503005015 | 平板枋 | (1)新制安枋木 (2)杉木 | m3 | 0.152 |  |  |  | 清单
193 | 020505002014 | 矩形椽 | (1)更换、补配椽条约40%，规格90mm*30mm@160 | m3 | 1.187 |  |  |  | 清单
194 | 020508019061 | 封檐板 | (1)更换糟朽封檐板150mm*20mm (2)杉木 | m | 23.9 |  |  |  | 清单
195 | 020508019062 | 封檐板 | (1)更换糟朽博风板150mm*20mm (2)杉木 | m | 29.5 |  |  |  | 清单
196 | 020509002005 | 槛窗 | (1)610mm×840mm (2)杉木 (3)4厚钢化玻璃 | m2 | 2.05 |  |  |  | 清单
197 | 020509001013 | 槅扇 | (1)新制安窗扇 840mm×740mm | m2 | 1.243 |  |  |  | 清单
分部分项工程量清单与计价表
工程名称：武夷山市上梅乡茶景村传统村落重点改善提升工程 | [6 empty] | 第11页 共58页
序号 | 项目编码 | 项目名称 | 项目特征描述 | 计量单位 | 工程量 | 金 额(元)
[6 empty] | 综合单价 |  | 合价
198 | 020509010012 | 实榻门 | (1)新制安门扇 60厚板门 (2)杉木 | m2 | 5.76 |  |  |  | 清单
199 | 010807001009 | 金属（塑钢、断桥）窗 | (1)仿木铝合金窗框 (2)4厚钢化玻璃 (3)3610mm*930mm | m2 | 3.357 |  |  |  | 清单
200 | 020509004002 | 横风窗 | (1)定制成品上悬玻璃窗 1920mm×570mm,木质窗框 (2)杉木 (3)4厚钢化玻璃 | m2 | 1.094 |  |  |  | 清单
201 | 020509001014 | 槅扇 | (1)新制安隔扇门710mm×2490mm (2)杉木 (3)5厚透明玻璃 | m2 | 7.072 |  |  |  | 清单
202 | 011207001054 | 墙面装饰板 | (1)20厚木裙板 | m2 | 0.8 |  |  |  | 清单
203 | 020601003022 | 小青瓦屋面 | (1)屋面整体揭瓦翻修，更换补配瓦片 (2)盖瓦规格：190~210（宽）*200（长）*8厚，底瓦规格190~200（宽）*310（长）*15厚 | m2 | 100.8 |  |  |  | 清单
204 | 020602002011 | 屋面窑制正脊 | (1)新制安屋面正脊 | m | 29.8 |  |  |  | 清单
205 | 020602004008 | 垂脊 | (1)新制安屋面垂脊 | m | 12.18 |  |  |  | 清单
206 | 010101001266 | 平整场地 | (1)素土分层夯实 | m2 | 116 |  |  |  | 清单
207 | 010404001252 | 垫层 | (1)垫层材料种类、配合比、厚度:100厚碎石灌砂垫层 | m3 | 11.6 |  |  |  | 清单
208 | 011102003012 | 块料楼地面 | (1)结合层厚度、砂浆配合比:30厚石灰砂浆找平层 (2)方砖:360*360*30 | m2 | 116 |  |  |  | 清单
209 | 010101003022 | 挖沟槽土方 | (1)三类土 (2)2m内 | m3 | 2.88 |  |  |  | 清单
210 | 010103002042 | 余方弃置 | (1)余方 (2)暂按3km考虑 | m3 | 2.88 |  |  |  | 清单
211 | 040202010024 | 卵石 | (1)新制安卵石地面 | m2 | 16 |  |  |  | 清单
212 | 020108003008 | 墙上、下槛 | (1)新制安条石下槛，规格：420mm*120mm花岗岩（面二凿） | m | 3.62 |  |  |  | 清单
|  | 路边12号与16号间新制安排水暗沟 | [6 empty] | 清单
213 | 080101010009 | 原土碾压、夯实 | (1)素土分层夯实 | m2 | 5.098 |  |  |  | 清单
214 | 010404001253 | 垫层 | (1)垫层材料种类、配合比、厚度:100厚碎石灌砂垫层 | m3 | 0.51 |  |  |  | 清单
215 | 010403010002 | 石地沟、明沟 | (1)450mm*410mm (2)毛石砌筑 | m | 11.33 |  |  |  | 清单
216 | 020803009002 | 零星项目抹灰 | (1)防水沙浆勾缝 | m2 | 11.443 |  |  |  | 清单
分部分项工程量清单与计价表
工程名称：武夷山市上梅乡茶景村传统村落重点改善提升工程 | [6 empty] | 第12页 共58页
序号 | 项目编码 | 项目名称 | 项目特征描述 | 计量单位 | 工程量 | 金 额(元)
[6 empty] | 综合单价 |  | 合价
217 | 040402016002 | 沟道盖板 | (1)80厚条石盖板 | m | 11.33 |  |  |  | 清单
|  | 墙面抹灰 | [6 empty] | 清单
218 | 011201004049 | 立面砂浆找平层 | (1)10厚草泥灰打底两遍找平，5厚黄土石灰砂浆抹光罩面 | m2 | 298.4 |  |  |  | 清单
措施工程 | [8 empty] | 分项工程(16古建筑)
安装工程 | [8 empty] | 单项工程(17房屋建筑与装饰)
安装工程 | [8 empty] | 单位工程(17安装)
电气工程 | [8 empty] | 分项工程(17安装)
|  | 路边2号 | [6 empty] | 清单
219 | 030404017005 | 配电箱 | (1)规格:半周长1.5M内 (2)名称:成套配电箱安装 (3)安装方式:室内壁挂距地1.8m 箱门上锁 (4)型号:ALty1 (5)接线端子材质、规格:铜接线端子 (6)端子板外部接线材质、规格:/ (7)基础形式、材质、规格:/ | 台 | 1 |  |  |  | 清单
220 | 030414002003 | 送配电装置系统 | (1)输配电装置系统调试(≤1kV交流供电) | 系统 | 1 |  |  |  | 清单
221 | 030411001009 | 配管 | (1)材质:JDG (2)规格:外径≤20mm (3)名称:配管 (4)接地要求:/ (5)配置形式:砖、混凝土结构暗配 (6)钢索材质、规格:/ | m | 32.48 |  |  |  | 清单
222 | 030411001010 | 配管 | (1)材质:JDG (2)规格:外径≤25mm (3)名称:配管 (4)接地要求:/ (5)配置形式:砖、混凝土结构暗配 (6)钢索材质、规格:/ | m | 35.58 |  |  |  | 清单
223 | 030411001011 | 配管 | (1)材质:JDG (2)规格:外径≤25mm (3)名称:配管 (4)接地要求:/ (5)配置形式:砖、混凝土结构明配 (6)钢索材质、规格:/ | m | 9.63 |  |  |  | 清单
224 | 030413002003 | 凿(压)槽 | (1)规格:(宽mm×深mm70×70） (2)类型:砖结构 (3)名称:凿槽 | m | 18.1 |  |  |  | 清单
225 | 030411001012 | 配管 | (1)PE (2)50 (3)配管 | m | 101.8 |  |  |  | 清单
分部分项工程量清单与计价表
工程名称：武夷山市上梅乡茶景村传统村落重点改善提升工程 | [6 empty] | 第13页 共58页
序号 | 项目编码 | 项目名称 | 项目特征描述 | 计量单位 | 工程量 | 金 额(元)
[6 empty] | 综合单价 |  | 合价
(4)埋地
226 | 010101003009 | 挖沟槽土方 | (1)三类土 (2)0.8M | m3 | 54.259 |  |  |  | 清单
227 | 010103001016 | 回填方 | (1)原土回填 (2)现场土方 | m3 | 54.259 |  |  |  | 清单
228 | 030411004004 | 配线 | (1)材质:铜芯 (2)规格:2.5mm2 (3)名称:穿照明线 (4)型号:BV (5)钢索材质、规格:/ (6)配线形式:管内敷设 (7)配线部位:/ (8)配线线制:/ | m | 91.84 |  |  |  | 清单
229 | 030411004005 | 配线 | (1)材质:铜芯 (2)规格:4mm2 (3)名称:穿照明线 (4)型号:BV (5)钢索材质、规格:/ (6)配线形式:管内敷设 (7)配线部位:/ (8)配线线制:/ | m | 135.63 |  |  |  | 清单
230 | 030408001005 | 电力电缆 | (1)YJY (2)3X16 (3)铜芯 (4)电力电缆敷设 (5)0.6/1KV (6)穿管/桥架敷设、室内 | m | 105.88 |  |  |  | 清单
231 | 030408006005 | 电力电缆头 | (1)规格:3X16 (2)名称:电力电缆头 (3)安装部位:室内 (4)型号:YJY (5)电压等级(kV):0.6/1KV (6)材质、类型:铜芯 | 个 | 2 |  |  |  | 清单
232 | 030412001006 | 普通灯具 | (1)光源:LED,功率:50W 5000Lm/Ra=85 (2)LED吊灯 | 套 | 3 |  |  |  | 清单
233 | 030412001007 | 普通灯具 | (1)光源:LED,功率:18W 1620Lm/Ra=85 (2)防水防尘半圆罩LED吊灯 | 套 | 3 |  |  |  | 清单
234 | 030412001008 | 普通灯具 | (1)光源:LED,功率:30W 3000Lm/Ra=85 (2)室外防潮LED吊灯 | 套 | 4 |  |  |  | 清单
235 | 030404034007 | 照明开关 | (1)PVC (2)250V 10A (3)二位单极开关 (4)底边距地1.4m | 个 | 4 |  |  |  | 清单
236 | 030404034008 | 照明开关 | (1)PVC (2)250V 10A (3)一位单极开关 (4)底边距地1.4m | 个 | 1 |  |  |  | 清单
237 | 030404033003 | 风扇 | (1)功率30W | 台 | 2 |  |  |  | 清单
分部分项工程量清单与计价表
工程名称：武夷山市上梅乡茶景村传统村落重点改善提升工程 | [6 empty] | 第14页 共58页
序号 | 项目编码 | 项目名称 | 项目特征描述 | 计量单位 | 工程量 | 金 额(元)
[6 empty] | 综合单价 |  | 合价
(2)卫生间排气扇 (3)吸顶安装
238 | 030404035004 | 插座 | (1)PVC (2)250V 10A (3)IP54型带开关两孔,三孔安全插座 (4)嵌墙暗装,距地 0.3m | 个 | 2 |  |  |  | 清单
239 | 030404035005 | 插座 | (1)PVC (2)250V 10A (3)单相二极及三极安全插座 (4)嵌墙暗装,距地 0.3m | 个 | 5 |  |  |  | 清单
240 | 030404035006 | 插座 | (1)PVC (2)250V 16A (3)单相二极及三极安全插座 (4)嵌墙暗装,距地 2.3m | 个 | 1 |  |  |  | 清单
241 | 030411006006 | 接线盒 | (1)钢制 (2)86H60(钢制) (3)感应器接线盒 (4)暗装 | 个 | 1 |  |  |  | 清单
242 | 030411006007 | 接线盒 | (1)钢制 (2)接线盒安装(暗装开关(插座)盒) (3)暗装 | 个 | 13 |  |  |  | 清单
243 | 030411006008 | 接线盒 | (1)钢制 (2)灯头盒 (3)暗装 | 个 | 10 |  |  |  | 清单
|  | 路边29号 | [6 empty] | 清单
244 | 030404017006 | 配电箱 | (1)规格:半周长1.5M内 (2)名称:成套配电箱安装 (3)安装方式:壁挂安装 距地1.5m (4)型号:ALty1 (5)接线端子材质、规格:铜接线端子 (6)端子板外部接线材质、规格:/ (7)基础形式、材质、规格:/ | 台 | 1 |  |  |  | 清单
245 | 030414002004 | 送配电装置系统 | (1)输配电装置系统调试(≤1kV交流供电) | 系统 | 1 |  |  |  | 清单
246 | 030411001013 | 配管 | (1)材质:JDG (2)规格:外径≤20mm (3)名称:配管 (4)接地要求:/ (5)配置形式:砖、混凝土结构暗配 (6)钢索材质、规格:/ | m | 116.84 |  |  |  | 清单
247 | 030413002004 | 凿(压)槽 | (1)规格:(宽mm×深mm70×70） | m | 19.8 |  |  |  | 清单
分部分项工程量清单与计价表
工程名称：武夷山市上梅乡茶景村传统村落重点改善提升工程 | [6 empty] | 第15页 共58页
序号 | 项目编码 | 项目名称 | 项目特征描述 | 计量单位 | 工程量 | 金 额(元)
[6 empty] | 综合单价 |  | 合价
(2)类型:砖结构 (3)名称:凿槽
248 | 030411001014 | 配管 | (1)PE (2)50 (3)配管 (4)埋地 | m | 101.5 |  |  |  | 清单
249 | 010101003010 | 挖沟槽土方 | (1)三类土 (2)0.8M | m3 | 54.1 |  |  |  | 清单
250 | 010103001017 | 回填方 | (1)原土回填 (2)现场土方 | m3 | 54.1 |  |  |  | 清单
251 | 030411004006 | 配线 | (1)材质:铜芯 (2)规格:2.5mm2 (3)名称:穿照明线 (4)型号:BV (5)钢索材质、规格:/ (6)配线形式:管内敷设 (7)配线部位:/ (8)配线线制:/ | m | 314.04 |  |  |  | 清单
252 | 030408001006 | 电力电缆 | (1)YJY (2)5X10 (3)铜芯 (4)电力电缆敷设 (5)0.6/1KV (6)穿管/桥架敷设、室内 | m | 104.04 |  |  |  | 清单
253 | 030408006006 | 电力电缆头 | (1)规格:5X10 (2)名称:电力电缆头 (3)安装部位:室内 (4)型号:YJY (5)电压等级(kV):0.6/1KV (6)材质、类型:铜芯 | 个 | 2 |  |  |  | 清单
254 | 030412001009 | 普通灯具 | (1)光源:LED,功率:50W 5000Lm/Ra=85 (2)LED吊灯 | 套 | 17 |  |  |  | 清单
255 | 030412001010 | 普通灯具 | (1)光源:LED,功率:18W 1620Lm/Ra=85 (2)防水防尘半圆罩LED吊灯 | 套 | 2 |  |  |  | 清单
256 | 030404034009 | 照明开关 | (1)PVC (2)250V 10A (3)单位双控开关(防溅) (4)底边距地1.4m | 个 | 1 |  |  |  | 清单
257 | 030404034010 | 照明开关 | (1)PVC (2)250V 10A (3)二位单极开关 (4)底边距地1.4m | 个 | 2 |  |  |  | 清单
258 | 030404034011 | 照明开关 | (1)PVC (2)250V 10A (3)三位单极开关 (4)底边距地1.4m | 个 | 3 |  |  |  | 清单
259 | 030404034012 | 照明开关 | (1)PVC (2)250V 10A (3)一位单极开关 | 个 | 4 |  |  |  | 清单
分部分项工程量清单与计价表
工程名称：武夷山市上梅乡茶景村传统村落重点改善提升工程 | [6 empty] | 第16页 共58页
序号 | 项目编码 | 项目名称 | 项目特征描述 | 计量单位 | 工程量 | 金 额(元)
[6 empty] | 综合单价 |  | 合价
(4)底边距地1.4m
260 | 030404033004 | 风扇 | (1)功率30W (2)卫生间排气扇 (3)吸顶安装 | 台 | 2 |  |  |  | 清单
261 | 030411006009 | 接线盒 | (1)钢制 (2)接线盒安装(暗装开关(插座)盒) (3)暗装 | 个 | 10 |  |  |  | 清单
262 | 030411006010 | 接线盒 | (1)钢制 (2)灯头盒 (3)暗装 | 个 | 19 |  |  |  | 清单
|  | 路边12号 | [6 empty] | 清单
263 | 030404017007 | 配电箱 | (1)规格:半周长1.0M内 (2)名称:成套配电箱安装 (3)安装方式:壁挂安装 距地1.5m (4)型号:AL12 (5)接线端子材质、规格:铜接线端子 (6)端子板外部接线材质、规格:/ (7)基础形式、材质、规格:/ | 台 | 1 |  |  |  | 清单
264 | 030411001015 | 配管 | (1)PE (2)50 (3)配管 (4)埋地 | m | 101.5 |  |  |  | 清单
265 | 010101003011 | 挖沟槽土方 | (1)三类土 (2)0.8M | m3 | 54.1 |  |  |  | 清单
266 | 010103001018 | 回填方 | (1)原土回填 (2)现场土方 | m3 | 54.1 |  |  |  | 清单
267 | 030408001007 | 电力电缆 | (1)YJY (2)3X16 (3)铜芯 (4)电力电缆敷设 (5)0.6/1KV (6)穿管/桥架敷设、室内 | m | 105.57 |  |  |  | 清单
268 | 030408006007 | 电力电缆头 | (1)规格:3X16 (2)名称:电力电缆头 (3)安装部位:室内 (4)型号:YJY (5)电压等级(kV):0.6/1KV (6)材质、类型:铜芯 | 个 | 2 |  |  |  | 清单
|  | 路边15号 | [6 empty] | 清单
269 | 030404017008 | 配电箱 | (1)规格:半周长1.0M内 (2)名称:成套配电箱安装 (3)安装方式:壁挂安装 距地1.5m (4)型号:AL15 | 台 | 1 |  |  |  | 清单
分部分项工程量清单与计价表
工程名称：武夷山市上梅乡茶景村传统村落重点改善提升工程 | [6 empty] | 第17页 共58页
序号 | 项目编码 | 项目名称 | 项目特征描述 | 计量单位 | 工程量 | 金 额(元)
[6 empty] | 综合单价 |  | 合价
(5)接线端子材质、规格:铜接线端子 (6)端子板外部接线材质、规格:/ (7)基础形式、材质、规格:/
270 | 030411001016 | 配管 | (1)MPP (2)50 (3)配管 (4)埋地 | m | 101.5 |  |  |  | 清单
271 | 010101003012 | 挖沟槽土方 | (1)三类土 (2)0.8M | m3 | 54.1 |  |  |  | 清单
272 | 010103001019 | 回填方 | (1)原土回填 (2)现场土方 | m3 | 54.1 |  |  |  | 清单
273 | 030408001008 | 电力电缆 | (1)YJY (2)5X16 (3)铜芯 (4)电力电缆敷设 (5)0.6/1KV (6)穿管/桥架敷设、室内 | m | 104.04 |  |  |  | 清单
274 | 030408006008 | 电力电缆头 | (1)规格:5X16 (2)名称:电力电缆头 (3)安装部位:室内 (4)型号:YJY (5)电压等级(kV):0.6/1KV (6)材质、类型:铜芯 | 个 | 2 |  |  |  | 清单
给水系统 | [8 empty] | 分项工程(17安装)
|  | 路边2号 | [6 empty] | 清单
275 | 031001007006 | 复合管 | (1)连接形式:螺纹连接 (2)安装部位:室内 (3)介质:给水 (4)材质、规格:衬塑钢管 DN25 (5)压力试验及吹、洗设计要求:管道消毒、冲洗 | m | 57.25 |  |  |  | 清单
276 | 031002001001 | 管道支架 | (1)型刚 (2)管道支架制作/管道支架安装 | kg | 15.171 |  |  |  | 清单
277 | 031201003001 | 金属结构刷油 | (1)结构类型:一般钢结构 (2)除锈级别:轻锈 (3)油漆品种:红丹防锈漆、调和漆 (4)涂刷遍数、漆膜厚度:2遍 | kg | 15.171 |  |  |  | 清单
278 | 031201001005 | 管道刷油 | (1)轻锈 (2)银粉漆 (3)2 | m2 | 1.191 |  |  |  | 清单
279 | 010101007011 | 管沟土方 | (1)土壤类别:三类土 (2)管外径:Φ25 (3)挖沟深度:1.0m以 | m | 50.77 |  |  |  | 清单
分部分项工程量清单与计价表
工程名称：武夷山市上梅乡茶景村传统村落重点改善提升工程 | [6 empty] | 第18页 共58页
序号 | 项目编码 | 项目名称 | 项目特征描述 | 计量单位 | 工程量 | 金 额(元)
[6 empty] | 综合单价 |  | 合价
内 (4)回填要求:原土回填
280 | 031001006009 | 塑料管 | (1)连接形式:热熔连接 (2)安装部位:室内 (3)介质:给水 (4)材质、规格:PPR塑料给水管(热熔连接) DN15 (5)压力试验及吹、洗设计要求:管道消毒、冲洗 | m | 7.13 |  |  |  | 清单
281 | 031003001006 | 螺纹阀门 | (1)连接形式:螺纹连接 (2)铜 (3)规格、压力等级:DN25 (4)类型:截止阀 | 个 | 1 |  |  |  | 清单
282 | 031003013004 | 水表 | (1)水表 (2)螺纹连接 (3)室内 (4)DN25 | 组/个 | 1 |  |  |  | 清单
283 | 031004006003 | 大便器 | (1)陶瓷 (2)NL1367UM (3)坐便器（马桶） | 组 | 2 |  |  |  | 清单
284 | 031004008001 | 其他成品卫生器具 | (1)材质:陶瓷 (2)规格、类型:NDT12拖把池 (3)污水池 (4)拼装 | 组 | 1 |  |  |  | 清单
285 | 031004003001 | 洗脸盆 | (1)陶瓷 (2)NP03 (3)立柱洗脸盆 | 组 | 2 |  |  |  | 清单
286 | 031004007001 | 小便器 | (1)陶瓷 (2)NXY30QP+N1GYA602A感应式冲洗阀小便器 (3)壁挂式小便器安装 | 组 | 1 |  |  |  | 清单
287 | 031004006004 | 大便器 | (1)材质:陶瓷 (2)规格、类型:ND15DQ+87878C (3)蹲式大便器安装(脚踏开关) (4)拼装 | 组 | 2 |  |  |  | 清单
288 | 031006012001 | 热水器、开水炉 | (1)小厨宝 (2)6L | 台 | 1 |  |  |  | 清单
|  | 路边29号 | [6 empty] | 清单
289 | 031001007007 | 复合管 | (1)连接形式:螺纹连接 (2)安装部位:室内 (3)介质:给水 (4)材质、规格:衬塑钢管 DN20 (5)压力试验及吹、洗设计要求:管道消毒、冲洗 | m | 20.71 |  |  |  | 清单
分部分项工程量清单与计价表
工程名称：武夷山市上梅乡茶景村传统村落重点改善提升工程 | [6 empty] | 第19页 共58页
序号 | 项目编码 | 项目名称 | 项目特征描述 | 计量单位 | 工程量 | 金 额(元)
[6 empty] | 综合单价 |  | 合价
290 | 031001007008 | 复合管 | (1)连接形式:螺纹连接 (2)安装部位:室内 (3)介质:给水 (4)材质、规格:衬塑钢管 DN25 (5)压力试验及吹、洗设计要求:管道消毒、冲洗 | m | 57.53 |  |  |  | 清单
291 | 031201001006 | 管道刷油 | (1)轻锈 (2)银粉漆 (3)2 | m2 | 1.892 |  |  |  | 清单
292 | 010101007012 | 管沟土方 | (1)土壤类别:三类土 (2)管外径:Φ25 (3)挖沟深度:1.0m以内 (4)回填要求:原土回填 | m | 50 |  |  |  | 清单
293 | 031003013005 | 水表 | (1)水表 (2)螺纹连接 (3)室内 (4)DN25 | 组/个 | 1 |  |  |  | 清单
294 | 031003001007 | 螺纹阀门 | (1)连接形式:螺纹连接 (2)铜 (3)规格、压力等级:DN20 (4)类型:截止阀 | 个 | 2 |  |  |  | 清单
295 | 031003001008 | 螺纹阀门 | (1)连接形式:螺纹连接 (2)铜 (3)规格、压力等级:DN25 (4)类型:截止阀 | 个 | 1 |  |  |  | 清单
296 | 031003001009 | 螺纹阀门 | (1)连接形式:螺纹连接 (2)铜 (3)规格、压力等级:DN25 (4)类型:闸阀 | 个 | 1 |  |  |  | 清单
|  | 路边12号 | [6 empty] | 清单
297 | 031001007009 | 复合管 | (1)连接形式:螺纹连接 (2)安装部位:室内 (3)介质:给水 (4)材质、规格:衬塑钢管 DN20 (5)压力试验及吹、洗设计要求:管道消毒、冲洗 | m | 51.42 |  |  |  | 清单
298 | 031201001007 | 管道刷油 | (1)轻锈 (2)银粉漆 (3)2 | m2 | 3.229 |  |  |  | 清单
299 | 010101007013 | 管沟土方 | (1)土壤类别:三类土 (2)管外径:Φ25 (3)挖沟深度:1.0m以内 | m | 50.56 |  |  |  | 清单
分部分项工程量清单与计价表
工程名称：武夷山市上梅乡茶景村传统村落重点改善提升工程 | [6 empty] | 第20页 共58页
序号 | 项目编码 | 项目名称 | 项目特征描述 | 计量单位 | 工程量 | 金 额(元)
[6 empty] | 综合单价 |  | 合价
(4)回填要求:原土回填
300 | 031003013006 | 水表 | (1)水表 (2)螺纹连接 (3)室内 (4)DN20 | 组/个 | 1 |  |  |  | 清单
301 | 031003001010 | 螺纹阀门 | (1)连接形式:螺纹连接 (2)铜 (3)规格、压力等级:DN20 (4)类型:截止阀 | 个 | 2 |  |  |  | 清单
|  | 路边15号 | [6 empty] | 清单
302 | 031001007010 | 复合管 | (1)连接形式:螺纹连接 (2)安装部位:室内 (3)介质:给水 (4)材质、规格:衬塑钢管 DN25 (5)压力试验及吹、洗设计要求:管道消毒、冲洗 | m | 62.34 |  |  |  | 清单
303 | 031201001008 | 管道刷油 | (1)轻锈 (2)银粉漆 (3)2 | m2 | 3.915 |  |  |  | 清单
304 | 010101007014 | 管沟土方 | (1)土壤类别:三类土 (2)管外径:Φ25 (3)挖沟深度:1.0m以内 (4)回填要求:原土回填 | m | 50.88 |  |  |  | 清单
305 | 031009001001 | 采暖工程系统调试 |  | 系统 | 1 |  |  |  | 清单
排水系统 | [8 empty] | 分项工程(17安装)
|  | 路边2号 | [6 empty] | 清单
306 | 031001006010 | 塑料管 | (1)连接形式:承插粘接 (2)安装部位:室内 (3)介质:排水 (4)材质、规格:UPVC排水管， DN160 (5)阻火圈设计要求:阻火圈安装(公称直径100mm以内) | m | 39.6 |  |  |  | 清单
307 | 031001006011 | 塑料管 | (1)连接形式:承插粘接 (2)安装部位:室内 (3)介质:排水 (4)材质、规格:UPVC排水管， De110 (5)阻火圈设计要求:阻火圈安装(公称直径100mm以内) | m | 1.72 |  |  |  | 清单
308 | 031001006012 | 塑料管 | (1)连接形式:承插粘接 (2)安装部位:室内 | m | 2.12 |  |  |  | 清单
分部分项工程量清单与计价表
工程名称：武夷山市上梅乡茶景村传统村落重点改善提升工程 | [6 empty] | 第21页 共58页
序号 | 项目编码 | 项目名称 | 项目特征描述 | 计量单位 | 工程量 | 金 额(元)
[6 empty] | 综合单价 |  | 合价
(3)介质:排水 (4)材质、规格:UPVC排水管， De75 (5)阻火圈设计要求:阻火圈安装(公称直径100mm以内)
309 | 010101007015 | 管沟土方 | (1)土壤类别:三类土 (2)管外径:Φ160 (3)挖沟深度:1.0m以内 (4)回填要求:原土回填 | m | 39.6 |  |  |  | 清单
310 | 010101007016 | 管沟土方 | (1)土壤类别:三类土 (2)管外径:Φ110 (3)挖沟深度:1.0m以内 (4)回填要求:原土回填 | m | 1.72 |  |  |  | 清单
311 | 010101007017 | 管沟土方 | (1)土壤类别:三类土 (2)管外径:Φ75 (3)挖沟深度:1.0m以内 (4)回填要求:原土回填 | m | 2.12 |  |  |  | 清单
312 | 031004014004 | 给、排水附(配)件 | (1)材质:不锈钢 (2)型号、规格:地漏DN50 | 个/组 | 2 |  |  |  | 清单
313 | 030817008005 | 套管制作安装 | (1)材质:焊接钢管 (2)规格:介质管道直径DN160 (3)填料材质:袋装水泥、机制砂 (4)名称、类型:刚性防水套管制作及安装 | 台 | 1 |  |  |  | 清单
314 | 040504003005 | 塑料检查井 | (1)垫层、基础材质及厚度:砂砾石垫层100MM,C30砼承压圈150厚 (2)检查井材质、规格:直壁塑料检查井Φ315（平均井深H≤1.5M） (3)井筒、井盖、井圈材质及规格:C30钢筋混凝土 (4)Φ500重型球墨铸铁井盖及井座、C30砼井圈 (5)井盖、井箅安装(安全防坠网) (6)检查井做法详08SS523 | 座 | 2 |  |  |  | 清单
315 | 040504008006 | 整体化粪池 | (1)材质:玻璃钢化粪池 YJBH-1-Ⅱ 参图集14SS706 (2)型号、规格:2m3 | 座 | 1 |  |  |  | 清单
316 | 010101004008 | 挖基坑土方 | (1)三类土 (2)4m以内 | m3 | 40.282 |  |  |  | 清单
分部分项工程量清单与计价表
工程名称：武夷山市上梅乡茶景村传统村落重点改善提升工程 | [6 empty] | 第22页 共58页
序号 | 项目编码 | 项目名称 | 项目特征描述 | 计量单位 | 工程量 | 金 额(元)
[6 empty] | 综合单价 |  | 合价
317 | 010501001013 | 垫层 | (1)200mm (2)机制砂 | m3 | 3.836 |  |  |  | 清单
318 | 010103001020 | 回填方 | (1)填方粒径要求:原土回填 (2)填方来源、运距:外购 (3)密实度要求:85% (4)填方材料品种:机制砂 | m3 | 22.952 |  |  |  | 清单
319 | 010103001021 | 回填方 | (1)填方粒径要求:原土回填 (2)填方来源、运距:现场土方 (3)密实度要求:85% (4)填方材料品种:三类土 | m3 | 13.494 |  |  |  | 清单
320 | 010103002023 | 余方弃置 | (1)废弃料品种:三类土 (2)运距:载重10t以外 运距5km | m3 | 24.772 |  |  |  | 清单
|  | 路边29号 | [6 empty] | 清单
321 | 031001006013 | 塑料管 | (1)连接形式:承插粘接 (2)安装部位:室内 (3)介质:排水 (4)材质、规格:UPVC排水管， DN160 (5)阻火圈设计要求:阻火圈安装(公称直径100mm以内) | m | 63.2 |  |  |  | 清单
322 | 031001006014 | 塑料管 | (1)连接形式:承插粘接 (2)安装部位:室内 (3)介质:排水 (4)材质、规格:UPVC排水管， De110 (5)阻火圈设计要求:阻火圈安装(公称直径100mm以内) | m | 11.84 |  |  |  | 清单
323 | 010101007018 | 管沟土方 | (1)土壤类别:三类土 (2)管外径:Φ160 (3)挖沟深度:1.0m以内 (4)回填要求:原土回填 | m | 33.32 |  |  |  | 清单
324 | 040803004001 | 管道包封 | (1)名称:排水立管包封包封 (2)混凝土强度等级:C20 (3)规格:de110 | m | 5.22 |  |  |  | 清单
325 | 031004014005 | 给、排水附(配)件 | (1)材质:不锈钢 (2)型号、规格:地漏DN50 | 个/组 | 2 |  |  |  | 清单
326 | 030817008006 | 套管制作安装 | (1)材质:焊接钢管 (2)规格:介质管道直径DN160 (3)填料材质:袋装水 | 台 | 2 |  |  |  | 清单
分部分项工程量清单与计价表
工程名称：武夷山市上梅乡茶景村传统村落重点改善提升工程 | [6 empty] | 第23页 共58页
序号 | 项目编码 | 项目名称 | 项目特征描述 | 计量单位 | 工程量 | 金 额(元)
[6 empty] | 综合单价 |  | 合价
泥、机制砂 (4)名称、类型:刚性防水套管制作及安装
327 | 040504003006 | 塑料检查井 | (1)垫层、基础材质及厚度:砂砾石垫层100MM,C30砼承压圈150厚 (2)检查井材质、规格:直壁塑料检查井Φ315（平均井深H≤1.5M） (3)井筒、井盖、井圈材质及规格:C30钢筋混凝土 (4)Φ500重型球墨铸铁井盖及井座、C30砼井圈 (5)井盖、井箅安装(安全防坠网) (6)检查井做法详08SS523 | 座 | 4 |  |  |  | 清单
328 | 040504008007 | 整体化粪池 | (1)材质:成品埋地不锈钢隔油池2立方 (2)型号、规格:2m3 | 座 | 1 |  |  |  | 清单
329 | 040504008008 | 整体化粪池 | (1)材质:玻璃钢化粪池 YJBH-1-Ⅱ 参图集14SS706 (2)型号、规格:4m3 | 座 | 1 |  |  |  | 清单
330 | 010101004009 | 挖基坑土方 | (1)三类土 (2)4m以内 | m3 | 67.137 |  |  |  | 清单
331 | 010501001014 | 垫层 | (1)200mm (2)机制砂 | m3 | 3.836 |  |  |  | 清单
332 | 010103001022 | 回填方 | (1)填方粒径要求:原土回填 (2)填方来源、运距:外购 (3)密实度要求:85% (4)填方材料品种:机制砂 | m3 | 22.952 |  |  |  | 清单
333 | 010103001023 | 回填方 | (1)填方粒径要求:原土回填 (2)填方来源、运距:现场土方 (3)密实度要求:85% (4)填方材料品种:三类土 | m3 | 19.349 |  |  |  | 清单
334 | 010103002024 | 余方弃置 | (1)废弃料品种:三类土 (2)运距:载重10t以外 运距5km | m3 | 44.897 |  |  |  | 清单
335 | 031004014006 | 给、排水附(配)件 | (1)通气帽DN100 | 个/组 | 2 |  |  |  | 清单
|  | 路边15号 | [6 empty] | 清单
336 | 031001006015 | 塑料管 | (1)连接形式:承插粘接 (2)安装部位:室内 (3)介质:排水 (4)材质、规格:UPVC | m | 45.6 |  |  |  | 清单
分部分项工程量清单与计价表
工程名称：武夷山市上梅乡茶景村传统村落重点改善提升工程 | [6 empty] | 第24页 共58页
序号 | 项目编码 | 项目名称 | 项目特征描述 | 计量单位 | 工程量 | 金 额(元)
[6 empty] | 综合单价 |  | 合价
排水管， DN160 (5)阻火圈设计要求:阻火圈安装(公称直径100mm以内)
337 | 010101007019 | 管沟土方 | (1)土壤类别:三类土 (2)管外径:Φ160 (3)挖沟深度:1.0m以内 (4)回填要求:原土回填 | m | 35.21 |  |  |  | 清单
338 | 030817008007 | 套管制作安装 | (1)材质:焊接钢管 (2)规格:介质管道直径DN160 (3)填料材质:袋装水泥、机制砂 (4)名称、类型:刚性防水套管制作及安装 | 台 | 1 |  |  |  | 清单
339 | 040504003007 | 塑料检查井 | (1)垫层、基础材质及厚度:砂砾石垫层100MM,C30砼承压圈150厚 (2)检查井材质、规格:直壁塑料检查井Φ315（平均井深H≤1.5M） (3)井筒、井盖、井圈材质及规格:C30钢筋混凝土 (4)Φ500重型球墨铸铁井盖及井座、C30砼井圈 (5)井盖、井箅安装(安全防坠网) (6)检查井做法详08SS523 | 座 | 2 |  |  |  | 清单
340 | 040504008009 | 整体化粪池 | (1)材质:玻璃钢化粪池 YJBH-1-Ⅱ 参图集14SS706 (2)型号、规格:2m3 | 座 | 1 |  |  |  | 清单
341 | 010101004010 | 挖基坑土方 | (1)三类土 (2)4m以内 | m3 | 40.282 |  |  |  | 清单
342 | 010501001015 | 垫层 | (1)200mm (2)机制砂 | m3 | 3.836 |  |  |  | 清单
343 | 010103001024 | 回填方 | (1)填方粒径要求:原土回填 (2)填方来源、运距:外购 (3)密实度要求:85% (4)填方材料品种:机制砂 | m3 | 22.952 |  |  |  | 清单
344 | 010103001025 | 回填方 | (1)填方粒径要求:原土回填 (2)填方来源、运距:现场土方 (3)密实度要求:85% (4)填方材料品种:三类土 | m3 | 13.494 |  |  |  | 清单
345 | 010103002025 | 余方弃置 | (1)废弃料品种:三类 | m3 | 24.772 |  |  |  | 清单
分部分项工程量清单与计价表
工程名称：武夷山市上梅乡茶景村传统村落重点改善提升工程 | [6 empty] | 第25页 共58页
序号 | 项目编码 | 项目名称 | 项目特征描述 | 计量单位 | 工程量 | 金 额(元)
[6 empty] | 综合单价 |  | 合价
土 (2)运距:载重10t以外 运距5km
|  | 路边12号 | [6 empty] | 清单
346 | 031001006016 | 塑料管 | (1)连接形式:承插粘接 (2)安装部位:室外 (3)介质:排水 (4)材质、规格:UPVC排水管， DN160 (5)阻火圈设计要求:阻火圈安装(公称直径100mm以内) | m | 35.6 |  |  |  | 清单
347 | 010101007020 | 管沟土方 | (1)土壤类别:三类土 (2)管外径:Φ160 (3)挖沟深度:1.0m以内 (4)回填要求:原土回填 | m | 35.6 |  |  |  | 清单
348 | 030817008008 | 套管制作安装 | (1)材质:焊接钢管 (2)规格:介质管道直径DN160 (3)填料材质:袋装水泥、机制砂 (4)名称、类型:刚性防水套管制作及安装 | 台 | 1 |  |  |  | 清单
349 | 040504003008 | 塑料检查井 | (1)垫层、基础材质及厚度:砂砾石垫层100MM,C30砼承压圈150厚 (2)检查井材质、规格:直壁塑料检查井Φ315（平均井深H≤1.5M） (3)井筒、井盖、井圈材质及规格:C30钢筋混凝土 (4)Φ500重型球墨铸铁井盖及井座、C30砼井圈 (5)井盖、井箅安装(安全防坠网) (6)检查井做法详08SS523 | 座 | 2 |  |  |  | 清单
350 | 040504008010 | 整体化粪池 | (1)材质:玻璃钢化粪池 YJBH-1-Ⅱ 参图集14SS706 (2)型号、规格:2m3 | 座 | 1 |  |  |  | 清单
351 | 010101004011 | 挖基坑土方 | (1)三类土 (2)4m以内 | m3 | 40.282 |  |  |  | 清单
352 | 010501001016 | 垫层 | (1)200mm (2)机制砂 | m3 | 3.836 |  |  |  | 清单
353 | 010103001026 | 回填方 | (1)填方粒径要求:原土回填 (2)填方来源、运距:外购 (3)密实度要求:85% (4)填方材料品种:机 | m3 | 22.952 |  |  |  | 清单
分部分项工程量清单与计价表
工程名称：武夷山市上梅乡茶景村传统村落重点改善提升工程 | [6 empty] | 第26页 共58页
序号 | 项目编码 | 项目名称 | 项目特征描述 | 计量单位 | 工程量 | 金 额(元)
[6 empty] | 综合单价 |  | 合价
制砂
354 | 010103001027 | 回填方 | (1)填方粒径要求:原土回填 (2)填方来源、运距:现场土方 (3)密实度要求:85% (4)填方材料品种:三类土 | m3 | 13.494 |  |  |  | 清单
355 | 010103002026 | 余方弃置 | (1)废弃料品种:三类土 (2)运距:载重10t以外 运距5km | m3 | 24.772 |  |  |  | 清单
暂估价 | [8 empty] | 分项工程(17安装)
室外总体市政工程 | [8 empty] | 单位工程(17房屋建筑与装饰)
室外电施管网 | [8 empty] | 分项工程(17房屋建筑与装饰)
356 | 030404017011 | 配电箱 | (1)规格:半周长1.5M内 (2)名称:成套配电箱安装 (3)安装方式:室内壁挂距地1.8m 箱门上锁 (4)型号:三变茶社配电箱ALcs (5)接线端子材质、规格:铜接线端子 (6)端子板外部接线材质、规格:/ (7)基础形式、材质、规格:/ | 台 | 1 |  |  |  | 清单
357 | 030404017012 | 配电箱 | (1)规格:半周长1.0M内 (2)名称:成套配电箱安装 (3)安装方式:室内壁挂距地1.8m 箱门上锁 (4)型号:服务亭配电箱ALfw (5)接线端子材质、规格:铜接线端子 (6)端子板外部接线材质、规格:/ (7)基础形式、材质、规格:/ | 台 | 1 |  |  |  | 清单
358 | 030414002005 | 送配电装置系统 | (1)输配电装置系统调试(≤1kV交流供电) | 系统 | 1 |  |  |  | 清单
359 | 030411001020 | 配管 | (1)PC (2)20 (3)配管 (4)埋地 | m | 19.25 |  |  |  | 清单
360 | 030411001021 | 配管 | (1)PE (2)25 (3)配管 (4)埋地 | m | 1374.83 |  |  |  | 清单
361 | 030411001022 | 配管 | (1)PE (2)32 | m | 19.2 |  |  |  | 清单
分部分项工程量清单与计价表
工程名称：武夷山市上梅乡茶景村传统村落重点改善提升工程 | [6 empty] | 第27页 共58页
序号 | 项目编码 | 项目名称 | 项目特征描述 | 计量单位 | 工程量 | 金 额(元)
[6 empty] | 综合单价 |  | 合价
(3)配管 (4)埋地
362 | 010101003017 | 挖沟槽土方 | (1)三类土 (2)0.8M | m3 | 268.941 |  |  |  | 清单
363 | 010103001036 | 回填方 | (1)填方粒径要求: (2)填方来源、运距:外购 (3)密实度要求:85% (4)填方材料品种:机制砂 | m3 | 70.87 |  |  |  | 清单
364 | 010103001037 | 回填方 | (1)原土回填 (2)现场土方 | m3 | 198.071 |  |  |  | 清单
365 | 010103002031 | 余方弃置 | (1)三类土 (2)5km | m3 | 41.273 |  |  |  | 清单
366 | 030408001012 | 电力电缆 | (1)YJY (2)3X4 (3)铜芯 (4)电力电缆敷设 (5)0.6/1KV (6)穿管/桥架敷设、室内 | m | 1055.55 |  |  |  | 清单
367 | 030408001013 | 电力电缆 | (1)YJY (2)3X2.5 (3)铜芯 (4)电力电缆敷设 (5)0.6/1KV (6)穿管/桥架敷设、室内 | m | 265.41 |  |  |  | 清单
368 | 030408001014 | 电力电缆 | (1)YJY (2)3X10 (3)铜芯 (4)电力电缆敷设 (5)0.6/1KV (6)穿管/桥架敷设、室内 | m | 20.91 |  |  |  | 清单
369 | 030408006012 | 电力电缆头 | (1)规格:3*4 (2)名称:电力电缆头 (3)安装部位:室内 (4)型号:YJY (5)电压等级(kV):0.6/1KV (6)材质、类型:铜芯 | 个 | 22 |  |  |  | 清单
370 | 030408006013 | 电力电缆头 | (1)规格:3X2.5 (2)名称:电力电缆头 (3)安装部位:室内 (4)型号:YJY (5)电压等级(kV):0.6/1KV (6)材质、类型:铜芯 | 个 | 4 |  |  |  | 清单
371 | 030408006014 | 电力电缆头 | (1)规格:3X10 (2)名称:电力电缆头 (3)安装部位:室内 (4)型号:YJY (5)电压等级(kV):0.6/1KV (6)材质、类型:铜芯 | 个 | 2 |  |  |  | 清单
分部分项工程量清单与计价表
工程名称：武夷山市上梅乡茶景村传统村落重点改善提升工程 | [6 empty] | 第28页 共58页
序号 | 项目编码 | 项目名称 | 项目特征描述 | 计量单位 | 工程量 | 金 额(元)
[6 empty] | 综合单价 |  | 合价
372 | 030411004009 | 配线 | (1)材质:铜芯 (2)规格:2.5mm2 (3)名称:穿照明线 (4)型号:BV (5)钢索材质、规格:/ (6)配线形式:管内敷设 (7)配线部位:/ (8)配线线制:/ | m | 21.83 |  |  |  | 清单
373 | 030411004010 | 配线 | (1)铜芯 (2)2*4 (3)配线 (4)RVV | m | 93.13 |  |  |  | 清单
374 | 030412004005 | 装饰灯 | (1)草坪灯 (2)LED AC220V 12W 3000K/Ra≥80 | 套 | 7 |  |  |  | 清单
375 | 030412004006 | 装饰灯 | (1)灯笼 (2)LED AC220V 9W 3000K/Ra≥80 | 套 | 16 |  |  |  | 清单
376 | 030412004007 | 装饰灯 | (1)廊亭吊灯 (2)LED AC220V 40W 3000K/Ra≥80 | 套 | 1 |  |  |  | 清单
377 | 030412004008 | 装饰灯 | (1)发光字 | 套 | 10 |  |  |  | 清单
378 | 040805004006 | 景观照明灯 | (1)LED AC220V 80W/4500K/Ra≥80 (2)景观灯柱 | 套 | 6 |  |  |  | 清单
379 | 040805004007 | 景观照明灯 | (1)LED AC220V 80W/4500K/Ra≥80 (2)景观高杆灯柱 | 套 | 13 |  |  |  | 清单
380 | 040805004008 | 景观照明灯 | (1)LED AC220V 24W 3000K/Ra≥80 (2)射树灯A | 套 | 16 |  |  |  | 清单
381 | 040805004009 | 景观照明灯 | (1)埋地可调射灯B (2)LED AC220V 24W 3000K/Ra≥80 | 套 | 11 |  |  |  | 清单
382 | 040805004010 | 景观照明灯 | (1)LED AC220V 15W 3000K/Ra≥80 (2)石灯笼 | 套 | 6 |  |  |  | 清单
383 | 031101001004 | 开关电源设备 | (1)100W/DC24V 开关电源 | 架/台 | 1 |  |  |  | 清单
384 | 031101001005 | 开关电源设备 | (1)100W/DC24V 开关电源 | 架/台 | 2 |  |  |  | 清单
385 | 031101001006 | 开关电源设备 | (1)100W/DC24V 开关电源 | 架/台 | 2 |  |  |  | 清单
386 | 030404034013 | 照明开关 | (1) 250V 10A (2)三位单极开关 | 个 | 1 |  |  |  | 清单
387 | 030404035007 | 插座 | (1)250V 10A (2)单相二极及三极安全插座 | 个 | 4 |  |  |  | 清单
388 | 030411006013 | 接线盒 | (1)钢制 (2)接线盒安装(暗装开关(插座)盒) (3)暗装 | 个 | 5 |  |  |  | 清单
389 | 030411006014 | 接线盒 | (1)钢制 | 个 | 85 |  |  |  | 清单
分部分项工程量清单与计价表
工程名称：武夷山市上梅乡茶景村传统村落重点改善提升工程 | [6 empty] | 第29页 共58页
序号 | 项目编码 | 项目名称 | 项目特征描述 | 计量单位 | 工程量 | 金 额(元)
[6 empty] | 综合单价 |  | 合价
(2)灯头盒 (3)暗装
390 | 040205001001 | 人（手）孔井 | (1)C25砼盖板、厚150mm，球墨铸铁子盖Φ700重型 (2)240×115×53MU10水泥实心砖,M10水泥砂浆砌筑 (3)C15混凝土基础，厚度200mm (4)手孔井1380*1680*1100 (5)详图集07SD101-8 | 座 | 3 |  |  |  | 清单
室外水施管网 | [8 empty] | 分项工程(17房屋建筑与装饰)
|  | 给水 | [6 empty] | 清单
391 | 031001006021 | 塑料管 | (1)热熔连接 (2)室外 (3)给水 (4)PE DN25 | m | 53.87 |  |  |  | 清单
392 | 010101003018 | 挖沟槽土方 | (1)三类土 (2)0.8M | m3 | 16.285 |  |  |  | 清单
393 | 010404001244 | 垫层 | (1)机制砂150MM | m3 | 2.724 |  |  |  | 清单
394 | 010103001038 | 回填方 | (1)填方粒径要求: (2)填方来源、运距:外购 (3)密实度要求:85% (4)填方材料品种:机制砂 | m3 | 5.874 |  |  |  | 清单
395 | 010103001039 | 回填方 | (1)原土回填 (2)现场土方 | m3 | 7.687 |  |  |  | 清单
396 | 010103002032 | 余方弃置 | (1)三类土 (2)5km | m3 | 7.449 |  |  |  | 清单
397 | 040504001001 | 砌筑井 | (1)名称:闸阀井 (2)砂浆强度等级、配合比:M5(42.5) 砂子4.75mm 稠度50~70mm (3)垫层、基础材质及厚度:C15砼垫层，厚度100mm (4)砌筑材料品种、规格、强度等级:水泥实心砖，240×115×53 MU10 (5)勾缝、抹面要求:1:2.5 M40(42.5) 砂子4.75mm 稠度50~70mm (6)井盖、井圈材质及规格:球墨铸铁井盖井座 Φ700 (7)踏步材质、规格:铸铁爬梯 | 座 | 2 |  |  |  | 清单
398 | 030109001001 | 离心式泵 | (1)Q=0.8m3 H=1.5m P=16W配套DN15软管 (2)水钵专用抽水泵 | 台 | 2 |  |  |  | 清单
399 | 031003005003 | 塑料阀门 | (1)球阀DN15 | 个 | 2 |  |  |  | 清单
分部分项工程量清单与计价表
工程名称：武夷山市上梅乡茶景村传统村落重点改善提升工程 | [6 empty] | 第30页 共58页
序号 | 项目编码 | 项目名称 | 项目特征描述 | 计量单位 | 工程量 | 金 额(元)
[6 empty] | 综合单价 |  | 合价
400 | 031003005004 | 塑料阀门 | (1)DN25快速取水阀 | 个 | 1 |  |  |  | 清单
|  | 景观排水 | [6 empty] | 清单
401 | 031001006022 | 塑料管 | (1)粘接 (2)室外 (3)室外排水 (4)PVC-U排水管 De110 | m | 98.43 |  |  |  | 清单
402 | 010101003019 | 挖沟槽土方 | (1)三类土 (2)0.8M | m3 | 39.711 |  |  |  | 清单
403 | 010404001245 | 垫层 | (1)机制砂150MM | m3 | 6.053 |  |  |  | 清单
404 | 010103001040 | 回填方 | (1)填方粒径要求: (2)填方来源、运距:外购 (3)密实度要求:85% (4)填方材料品种:机制砂 | m3 | 15.611 |  |  |  | 清单
405 | 010103001041 | 回填方 | (1)原土回填 (2)现场土方 | m3 | 18.047 |  |  |  | 清单
406 | 010103002033 | 余方弃置 | (1)三类土 (2)5km | m3 | 18.967 |  |  |  | 清单
407 | 031004014007 | 给、排水附(配)件 | (1)材质:不锈钢 (2)型号、规格:地漏 De110 | 个/组 | 14 |  |  |  | 清单
|  | 景观雨水 | [6 empty] | 清单
408 | 031001006023 | 塑料管 | (1)连接形式:胶圈接口 (2)安装部位:室外 (3)介质:雨水 (4)材质、规格:HDPE双壁波纹管8KN/m2 DN200 (5)压力试验及吹、洗设计要求:灌水试验 (6)警示带形式:/ (7)阻火圈设计要求:/ | m | 70.16 |  |  |  | 清单
409 | 031001006024 | 塑料管 | (1)连接形式:胶圈接口 (2)安装部位:室外 (3)介质:雨水 (4)材质、规格:HDPE双壁波纹管8KN/m2 DN315 (5)压力试验及吹、洗设计要求:灌水试验 (6)警示带形式:/ (7)阻火圈设计要求:/ | m | 51.21 |  |  |  | 清单
410 | 010101003020 | 挖沟槽土方 | (1)三类土 (2)0.8M | m3 | 93.442 |  |  |  | 清单
411 | 010404001246 | 垫层 | (1)机制砂150MM | m3 | 15.048 |  |  |  | 清单
412 | 010103001042 | 回填方 | (1)填方粒径要求: (2)填方来源、运距:外购 (3)密实度要求:85% (4)填方材料品种:机 | m3 | 19.762 |  |  |  | 清单
分部分项工程量清单与计价表
工程名称：武夷山市上梅乡茶景村传统村落重点改善提升工程 | [6 empty] | 第31页 共58页
序号 | 项目编码 | 项目名称 | 项目特征描述 | 计量单位 | 工程量 | 金 额(元)
[6 empty] | 综合单价 |  | 合价
制砂
413 | 010103001043 | 回填方 | (1)原土回填 (2)现场土方 | m3 | 58.632 |  |  |  | 清单
414 | 010103002034 | 余方弃置 | (1)三类土 (2)5km | m3 | 26.049 |  |  |  | 清单
415 | 040504009001 | 雨水口 | (1)名称:雨水口 详图集16S518-页22/26 (2)垫层、基础材质及厚度:C15现拌普通混凝土 (3)砌筑材料品种、规格:240×115×53 MU10水泥实心砖 (4)砂浆强度等级及配合比:M10(42.5) 砂子4.75mm 稠度50~70mm (5)雨水箅子及圈口材质、型号、规格:铸铁井圈 750*523 | 座 | 6 |  |  |  | 清单
园林景观工程 | [8 empty] | 单项工程(17房屋建筑与装饰)
拆除总图 | [8 empty] | 单位工程(17园林)
A-ZP7.01拆除总图 | [8 empty] | 分项工程(17园林)
416 | 040701001001 | 场地平整 | (1)场地平整 | m2 | 2970.12 |  |  |  | 清单
417 | 011607003003 | 屋面附着层拆除 | (1)拆除铁皮屋面 | m2 | 99 |  |  |  | 清单
418 | 011609001003 | 栏杆、栏板拆除 | (1)拆除篱笆4X4X2M(H)、16X7X2M(H) | m | 62 |  |  |  | 清单
419 | 010103002038 | 余方弃置 | (1)垃圾 (2)暂按3km考虑 | m3 | 21.85 |  |  |  | 清单
ZP1.01主入口平面图 | [8 empty] | 单位工程(17园林)
JA1.01碉堡 | [8 empty] | 分项工程(17园林)
420 | 040101003002 | 挖基坑土方 | (1)三类土 (2)2m以内 | m3 | 20.715 |  |  |  | 清单
421 | 040103001002 | 填方 | (1)素土回填 | m3 | 10.517 |  |  |  | 清单
422 | 040103002002 | 余方弃置 | (1)土方外运 (2)暂按3km | m3 | 8.626 |  |  |  | 清单
423 | 040701001002 | 场地平整 | (1)素土分层夯实 | m2 | 17.64 |  |  |  | 清单
424 | 010404001014 | 垫层 | (1)120厚碎石垫层 | m3 | 2.323 |  |  |  | 清单
425 | 040303001001 | 混凝土垫层 | (1)100厚C20混凝土垫层 | m3 | 1.764 |  |  |  | 清单
426 | 040303002001 | 混凝土基础 | (1)400厚C25钢筋混凝土筏板基础 | m3 | 6.4 |  |  |  | 清单
427 | 010502001001 | 矩形柱 | (1)现场拌制 (2)C25 | m3 | 2.597 |  |  |  | 清单
428 | 040303013001 | 混凝土板梁 | (1)C25P6 (2)有梁板 | m3 | 2.373 |  |  |  | 清单
429 | 010515001013 | 现浇构件钢筋 | (1)HRB400EΦ8 | t | 0.254 |  |  |  | 清单
430 | 010515001014 | 现浇构件钢筋 | (1)HRB400EΦ10 | t | 0.118 |  |  |  | 清单
分部分项工程量清单与计价表
工程名称：武夷山市上梅乡茶景村传统村落重点改善提升工程 | [6 empty] | 第32页 共58页
序号 | 项目编码 | 项目名称 | 项目特征描述 | 计量单位 | 工程量 | 金 额(元)
[6 empty] | 综合单价 |  | 合价
431 | 010515001015 | 现浇构件钢筋 | (1)HRB400EΦ16 | t | 0.421 |  |  |  | 清单
432 | 010401003025 | 实心砖墙 | (1)MU10砖 (2)M7.5水泥砂浆 | m3 | 29.123 |  |  |  | 清单
433 | 020501001042 | 圆柱 | (1)φ200防腐木柱 | m3 | 0.852 |  |  |  | 清单
434 | 011102003006 | 块料楼地面 | (1)30厚1:2.5水泥砂浆 (2)10厚600x600米黄色仿古砖 | m2 | 4.622 |  |  |  | 清单
435 | 011102001001 | 石材楼地面 | (1)30厚1:3干硬性水泥砂浆 (2)花岗岩 30厚350x300芝麻黑荔枝面 | m2 | 4.9 |  |  |  | 清单
436 | 011102001002 | 石材楼地面 | (1)30厚1:3干硬性水泥砂浆 (2)门槛芝麻黑，剁斧面900x650x30厚 | m2 | 0.585 |  |  |  | 清单
437 | 011105003001 | 块料踢脚线 | (1)100mm (2)30厚1:2.5水泥砂浆 (3)10厚600x100米黄色仿古砖 | m2 | 0.77 |  |  |  | 清单
438 | 011204001001 | 石材墙面 | (1)20厚1：2.5水泥砂浆 (2)30厚300x250芝麻黑荔枝面 | m2 | 3.8 |  |  |  | 清单
439 | 011201004019 | 立面砂浆找平层 | (1)砖墙 (2)20厚1：2.5水泥砂浆 | m2 | 51.368 |  |  |  | 清单
440 | 011406001001 | 抹灰面油漆涂料 | (1)外墙面 (2)抹灰面 (3)面饰仿稻草墙漆 | m2 | 51.368 |  |  |  | 清单
441 | 011207001014 | 墙面装饰板 | (1)75厚防腐木、(1/2)φ150防腐木 | m2 | 9.913 |  |  |  | 清单
442 | 011207001048 | 墙面装饰板 | (1)(1/2)φ70防腐木@340 | m2 | 0.706 |  |  |  | 清单
443 | 011207001049 | 墙面装饰板 | (1)造型防腐木 | m2 | 11.336 |  |  |  | 清单
444 | 011503002002 | 硬木扶手、栏杆、栏板 | (1)防腐木栏杆 | m | 11.4 |  |  |  | 清单
445 | 010802001001 | 金属（塑钢）门 | (1)900mmx1950mm仿防腐木铝合金门 (2)8厚透明钢化玻璃 | m2 | 1.755 |  |  |  | 清单
446 | 020412009001 | 门框 | (1)仿防腐木铝合金门框 | m | 3.9 |  |  |  | 清单
447 | 010807001004 | 金属（塑钢、断桥）窗 | (1)仿木铝合金 (2)5厚钢化玻璃 | m2 | 1.68 |  |  |  | 清单
448 | 050307009001 | 标志牌 | (1)仿真塑料簸箕 | 个 | 3 |  |  |  | 清单
449 | 070205003001 | 其他井盖板 | (1)5厚热镀锌钢板盖板，带内卡扣，可开启 1000*1000 | 块 | 1 |  |  |  | 清单
JA1.06茅草亭A | [8 empty] | 分项工程(17园林)
450 | 010516002001 | 预埋铁件 | (1)-250x250X16厚热镀锌钢板、8厚DN150 | t | 0.065 |  |  |  | 清单
分部分项工程量清单与计价表
工程名称：武夷山市上梅乡茶景村传统村落重点改善提升工程 | [6 empty] | 第33页 共58页
序号 | 项目编码 | 项目名称 | 项目特征描述 | 计量单位 | 工程量 | 金 额(元)
[6 empty] | 综合单价 |  | 合价
热镀锌钢管套筒
451 | 010516001002 | 螺栓 | (1)地脚螺栓 (2)M16 | t | 0.015 |  |  |  | 清单
452 | 010502001002 | 矩形柱 | (1)现场拌制 (2)C20后浇混凝土 | m3 | 0.054 |  |  |  | 清单
453 | 020501001043 | 圆柱 | (1)φ160防腐木柱子 | m3 | 0.192 |  |  |  | 清单
454 | 010702002011 | 木梁 | (1)150x80防腐木边梁、100x80防腐木次梁、150x150防腐木框架梁 (2)防腐木梁 | m3 | 0.588 |  |  |  | 清单
455 | 020502001003 | 圆梁 | (1)160防腐木横梁 | m3 | 0.199 |  |  |  | 清单
456 | 020508025003 | 清水望板 | (1)20厚满铺杉防腐木望板（刷氟化钠防腐剂），1.5寸不锈钢钉固定 | m2 | 14.7 |  |  |  | 清单
457 | 010902001001 | 屋面卷材防水 | (1)改性沥青卷材一道，厚度不小于3mm | m2 | 14.7 |  |  |  | 清单
458 | 050303001001 | 草屋面 | (1)100厚仿真茅草（防水，防晒，阻燃） (2)竹片压条@200用＃16铅丝绑扎芦苇层 | m2 | 14.7 |  |  |  | 清单
JA2.01服务亭 | [8 empty] | 分项工程(17园林)
459 | 040101003003 | 挖基坑土方 | (1)三类土 (2)2m以内 | m3 | 16.2 |  |  |  | 清单
460 | 040103001003 | 填方 | (1)素土回填 | m3 | 13.64 |  |  |  | 清单
461 | 040103002003 | 余方弃置 | (1)土方外运 (2)暂按3km | m3 | 2.011 |  |  |  | 清单
462 | 010101001009 | 平整场地 | (1)素土分层夯实 | m2 | 20.454 |  |  |  | 清单
463 | 010404001015 | 垫层 | (1)100厚碎石垫层 | m3 | 0.576 |  |  |  | 清单
464 | 010404001016 | 垫层 | (1)150厚碎石垫层 | m3 | 1.847 |  |  |  | 清单
465 | 040303001002 | 混凝土垫层 | (1)100厚C20混凝土垫层 | m3 | 2.151 |  |  |  | 清单
466 | 040303002002 | 混凝土基础 | (1)JC1 独立基础C25 | m3 | 1.452 |  |  |  | 清单
467 | 010502001003 | 矩形柱 | (1)现场拌制 (2)C25 | m3 | 0.18 |  |  |  | 清单
468 | 040303013002 | 混凝土板梁 | (1)C25 (2)梁 | m3 | 0.928 |  |  |  | 清单
469 | 010515001019 | 现浇构件钢筋 | (1)HRB400EΦ8 | t | 0.036 |  |  |  | 清单
470 | 010515001020 | 现浇构件钢筋 | (1)HRB400EΦ10 | t | 0.025 |  |  |  | 清单
471 | 010515001022 | 现浇构件钢筋 | (1)HRB400Φ12 | t | 0.062 |  |  |  | 清单
472 | 010515001021 | 现浇构件钢筋 | (1)HRB400Φ16 | t | 0.109 |  |  |  | 清单
473 | 010516002002 | 预埋铁件 | (1)-300x300X14厚热镀锌钢板、10厚钢板筒 | t | 0.161 |  |  |  | 清单
474 | 010401003026 | 实心砖墙 | (1)MU10砖 (2)M7.5水泥砂浆 | m3 | 0.337 |  |  |  | 清单
分部分项工程量清单与计价表
工程名称：武夷山市上梅乡茶景村传统村落重点改善提升工程 | [6 empty] | 第34页 共58页
序号 | 项目编码 | 项目名称 | 项目特征描述 | 计量单位 | 工程量 | 金 额(元)
[6 empty] | 综合单价 |  | 合价
475 | 011102003007 | 块料楼地面 | (1)30厚1:2.5水泥砂浆 (2)10厚600x600米黄色仿古砖 | m2 | 10.744 |  |  |  | 清单
476 | 011102001005 | 石材楼地面 | (1)30厚1:3干硬性水泥砂浆 (2)花岗岩 30厚300宽芝麻黑荔枝面 | m2 | 4.524 |  |  |  | 清单
477 | 011204001002 | 石材墙面 | (1)20厚1：2.5水泥砂浆 (2)30厚300x250芝麻黑荔枝面 | m2 | 2.652 |  |  |  | 清单
478 | 011502002001 | 木质装饰线 | (1)100X100防腐木 线条 | m | 29.73 |  |  |  | 清单
479 | 011502002002 | 木质装饰线 | (1)线条材料品种、规格、颜色:10厚造型防腐木板 线条 | m | 14.218 |  |  |  | 清单
480 | 011502002003 | 木质装饰线 | (1)线条材料品种、规格、颜色:30厚防腐木板 线条 | m | 3.78 |  |  |  | 清单
481 | 011207001016 | 墙面装饰板 | (1)50X50防腐木龙骨@1000 (2)3+3厚改性沥青防水卷材 (3)15厚120杂木望板 (4)双面20厚140宽防腐木通长，木板墙体 | m2 | 20.017 |  |  |  | 清单
482 | 011207001015 | 墙面装饰板 | (1)30厚防腐木板 | m2 | 2.703 |  |  |  | 清单
483 | 011207001050 | 墙面装饰板 | (1)240X130X40厚防腐木 | m2 | 0.094 |  |  |  | 清单
484 | 011207001051 | 墙面装饰板 | (1)200*120防腐木 | m2 | 6.008 |  |  |  | 清单
485 | 020501003011 | 方柱 | (1)220X220木柱、120X120防腐木柱 | m3 | 0.736 |  |  |  | 清单
486 | 020501004001 | 童(瓜)柱 | (1)构件名称、类别:童柱 (2)木材品种:防腐木 (3)构件规格:120*120 | m3 | 0.018 |  |  |  | 清单
487 | 020508019021 | 封檐板 | (1)20厚100宽封板 (2)杉木 | m | 20.52 |  |  |  | 清单
488 | 050303001002 | 草屋面 | (1)仿真芦苇黄双排加厚，阻燃仿晒仿火 | m2 | 26.208 |  |  |  | 清单
489 | 020502002019 | 矩形梁 | (1)正脊 (2)防腐木,通长 (3)310X140造型防腐木 | m3 | 5.6 |  |  |  | 清单
490 | 020505002006 | 矩形椽 | (1)80X100木椽子 | m3 | 0.485 |  |  |  | 清单
491 | 020509001001 | 槅扇 | (1)20X20防腐木条 (2)1250X1500成品木玻璃窗，8厚透明钢化玻璃 | m2 | 3.75 |  |  |  | 清单
492 | 020509002001 | 槛窗 | (1)20X20防腐木条 (2)1230X1960成品木玻璃窗，8厚透明钢化 | m2 | 2.411 |  |  |  | 清单
分部分项工程量清单与计价表
工程名称：武夷山市上梅乡茶景村传统村落重点改善提升工程 | [6 empty] | 第35页 共58页
序号 | 项目编码 | 项目名称 | 项目特征描述 | 计量单位 | 工程量 | 金 额(元)
[6 empty] | 综合单价 |  | 合价
玻璃
493 | 020509001002 | 槅扇 | (1)20X20防腐木条 (2)2580X1980成品木玻璃窗8厚透明钢化玻璃 | m2 | 5.108 |  |  |  | 清单
494 | 020509001009 | 槅扇 | (1)1230mmX2550mm成品玻璃木门 (2)防腐木条 (3)8厚透明钢化玻璃 | m2 | 3.136 |  |  |  | 清单
495 | 020412009002 | 门框 | (1)仿防腐木铝合金门框 | m | 3.9 |  |  |  | 清单
496 | 010807001005 | 金属（塑钢、断桥）窗 | (1)仿木铝合金 (2)5厚钢化玻璃 | m2 | 1.68 |  |  |  | 清单
497 | 050307019004 | 其他景观小摆设 | (1)成品中式灯笼 | 个 | 2 |  |  |  | 清单
498 | 050307009002 | 标志牌 | (1)深蓝绿色漆 (2)20厚防腐木板 (3)字体3深凹陷 (4)20厚防腐木板挂牌 | 个 | 1 |  |  |  | 清单
499 | 050307009003 | 标志牌 | (1)50X100防腐木L=590，20厚防腐木板，55X60防腐木，20X140防腐木，100X190防腐木通长，40X40X200防腐木，30X40防腐木，30X30防腐木@400 (2)黄色有机玻璃字体，正发光 (3)防腐木LOGO造型立面图 | 个 | 1 |  |  |  | 清单
JA3.01主入口牌坊 | [8 empty] | 分项工程(17园林)
500 | 040101003004 | 挖基坑土方 | (1)三类土 (2)2m以内 | m3 | 31.944 |  |  |  | 清单
501 | 040103001004 | 填方 | (1)素土回填 | m3 | 26.47 |  |  |  | 清单
502 | 040103002004 | 余方弃置 | (1)土方外运 (2)暂按3km | m3 | 1.519 |  |  |  | 清单
503 | 040303001003 | 混凝土垫层 | (1)100厚C20混凝土垫层 | m3 | 1.536 |  |  |  | 清单
504 | 040303002003 | 混凝土基础 | (1)JC1 独立基础C25 | m3 | 3.528 |  |  |  | 清单
505 | 010502001004 | 矩形柱 | (1)现场拌制 (2)C25 | m3 | 0.384 |  |  |  | 清单
506 | 040303013003 | 混凝土板梁 | (1)C25 (2)梁 | m3 | 0.829 |  |  |  | 清单
507 | 010515001027 | 现浇构件钢筋 | (1)HRB400EΦ8 | t | 0.035 |  |  |  | 清单
508 | 010515001028 | 现浇构件钢筋 | (1)HRB400EΦ10 | t | 0.043 |  |  |  | 清单
509 | 010515001029 | 现浇构件钢筋 | (1)HRB400Φ12 | t | 0.14 |  |  |  | 清单
510 | 010515001030 | 现浇构件钢筋 | (1)HRB400Φ16 | t | 0.081 |  |  |  | 清单
511 | 010515001031 | 现浇构件钢筋 | (1)HRB400Φ18 | t | 0.122 |  |  |  | 清单
512 | 010516002003 | 预埋铁件 | (1)-340x340x20钢板、-200x100x12钢板 | t | 0.199 |  |  |  | 清单
分部分项工程量清单与计价表
工程名称：武夷山市上梅乡茶景村传统村落重点改善提升工程 | [6 empty] | 第36页 共58页
序号 | 项目编码 | 项目名称 | 项目特征描述 | 计量单位 | 工程量 | 金 额(元)
[6 empty] | 综合单价 |  | 合价
513 | 010516001001 | 螺栓 | (1)地脚螺栓 (2)M20 | t | 0.078 |  |  |  | 清单
514 | 010507009001 | 钢结构基底灌浆 | (1)钢柱柱脚 (2)C40无收缩细石混凝土 | m3 | 0.048 |  |  |  | 清单
515 | 010603003002 | 钢管柱 | (1)□120X120X6.0热镀锌方钢面饰木纹漆、4厚60X80热镀锌方钢面饰木纹漆 (2)3.0t内 | t | 0.474 |  |  |  | 清单
516 | 010604001010 | 钢梁 | (1)4厚60x80热镀锌方钢面饰木纹漆、6厚80x160热镀锌方钢面饰木纹漆 (2)1.5t内 | t | 0.779 |  |  |  | 清单
517 | 011207001055 | 墙面装饰板 | (1)1.5厚25x50方管@400x400、1.5厚30x30方管@400x400、1.5厚20x60方管@500x500 (2)3厚热镀锌钢板 | m2 | 55.373 |  |  |  | 清单
518 | 011405001005 | 金属面油漆 | (1)钢柱、钢梁、钢板 (2)木纹漆2遍 | m2 | 87.992 |  |  |  | 清单
ZP2.01次入口平面图 | [8 empty] | 单位工程(17园林)
JB1.01次入口牌楼 | [8 empty] | 分项工程(17园林)
519 | 040101003018 | 挖基坑土方 | (1)三类土 (2)2m以内 | m3 | 12.696 |  |  |  | 清单
520 | 040103001033 | 填方 | (1)素土回填 | m3 | 9.758 |  |  |  | 清单
521 | 040103002033 | 余方弃置 | (1)土方外运 (2)暂按3km | m3 | 1.48 |  |  |  | 清单
522 | 040701001003 | 场地平整 | (1)素土夯实，夯实系数≥0.93 | m2 | 5.78 |  |  |  | 清单
523 | 010404001081 | 垫层 | (1)100厚碎石垫层 | m3 | 0.578 |  |  |  | 清单
524 | 040303001054 | 混凝土垫层 | (1)100厚C20混凝土垫层 | m3 | 0.578 |  |  |  | 清单
525 | 040303002017 | 混凝土基础 | (1)JC1 独立基础C25 | m3 | 1.35 |  |  |  | 清单
526 | 010502001020 | 矩形柱 | (1)现场拌制 (2)C25 | m3 | 0.432 |  |  |  | 清单
527 | 010515001131 | 现浇构件钢筋 | (1)HRB400EΦ10 | t | 0.027 |  |  |  | 清单
528 | 010515001132 | 现浇构件钢筋 | (1)HRB400Φ12 | t | 0.052 |  |  |  | 清单
529 | 010515001133 | 现浇构件钢筋 | (1)HRB400Φ20 | t | 0.062 |  |  |  | 清单
530 | 010516002017 | 预埋铁件 | (1)-500x500x25钢板、-200x75x12钢板 | t | 0.121 |  |  |  | 清单
531 | 010516001011 | 螺栓 | (1)地脚螺栓 (2)M24 | t | 0.049 |  |  |  | 清单
532 | 010507009008 | 钢结构基底灌浆 | (1)钢柱柱脚 (2)C40无收缩细石混凝土 | m3 | 0.036 |  |  |  | 清单
533 | 011205001001 | 石材柱面 | (1)25厚1:2.5水泥砂浆 | m2 | 0.78 |  |  |  | 清单
分部分项工程量清单与计价表
工程名称：武夷山市上梅乡茶景村传统村落重点改善提升工程 | [6 empty] | 第37页 共58页
序号 | 项目编码 | 项目名称 | 项目特征描述 | 计量单位 | 工程量 | 金 额(元)
[6 empty] | 综合单价 |  | 合价
(2)650X150X50芝麻黑荔枝面
534 | 011205001002 | 石材柱面 | (1)25厚1:2.5水泥砂浆 (2)600X400X25芝麻黑荔枝面 | m2 | 2.08 |  |  |  | 清单
535 | 011205001003 | 石材柱面 | (1)25厚1:2.5水泥砂浆 (2)650X150X100芝麻黑荔枝面 | m2 | 0.78 |  |  |  | 清单
536 | 010603003003 | 钢管柱 | (1)6厚350X350热镀锌方钢 (2)3.0t内 | t | 0.696 |  |  |  | 清单
537 | 010604001011 | 钢梁 | (1)6厚150X300热镀锌方钢 (2)1.5t内 | t | 0.334 |  |  |  | 清单
538 | 010605002002 | 钢板墙板 | (1)3厚热镀锌钢板面饰木纹漆 | m2 | 14.676 |  |  |  | 清单
539 | 011405001008 | 金属面油漆 | (1)钢柱、钢梁、钢板 (2)木纹漆2遍 | m2 | 37.002 |  |  |  | 清单
540 | 011508002001 | 有机玻璃字 | (1)30厚LOGO字体，正发光正反均有 | 个 | 3 |  |  |  | 清单
JB2.01总导览牌 | [8 empty] | 分项工程(17园林)
541 | 040101003019 | 挖基坑土方 | (1)三类土 (2)2m以内 | m3 | 8.8 |  |  |  | 清单
542 | 040103001034 | 填方 | (1)素土回填 | m3 | 7.407 |  |  |  | 清单
543 | 040103002034 | 余方弃置 | (1)土方外运 (2)暂按3km | m3 | 0.286 |  |  |  | 清单
544 | 040303001055 | 混凝土垫层 | (1)100厚C20混凝土垫层 | m3 | 0.392 |  |  |  | 清单
545 | 040303002018 | 混凝土基础 | (1)JC1 独立基础C25 | m3 | 0.864 |  |  |  | 清单
546 | 010502001021 | 矩形柱 | (1)现场拌制 (2)C25 | m3 | 0.128 |  |  |  | 清单
547 | 010515001134 | 现浇构件钢筋 | (1)HRB400EΦ10 | t | 0.014 |  |  |  | 清单
548 | 010515001135 | 现浇构件钢筋 | (1)HRB400Φ12 | t | 0.036 |  |  |  | 清单
549 | 010515001136 | 现浇构件钢筋 | (1)HRB400Φ18 | t | 0.041 |  |  |  | 清单
550 | 010516002018 | 预埋铁件 | (1)-340x340x20钢板、-200x100x12钢板 | t | 0.338 |  |  |  | 清单
551 | 010516001012 | 螺栓 | (1)地脚螺栓 (2)M20 | t | 0.026 |  |  |  | 清单
552 | 010507009009 | 钢结构基底灌浆 | (1)钢柱柱脚 (2)C40无收缩细石混凝土 | m3 | 0.016 |  |  |  | 清单
553 | 010603003004 | 钢管柱 | (1)□120X120X6.0热镀锌方钢面饰木纹漆、4厚60X80热镀锌方钢面饰木纹漆 (2)3.0t内 | t | 0.17 |  |  |  | 清单
554 | 010604001012 | 钢梁 | (1)4厚40x80热镀锌方钢面饰木纹漆、6厚80 | t | 0.175 |  |  |  | 清单
分部分项工程量清单与计价表
工程名称：武夷山市上梅乡茶景村传统村落重点改善提升工程 | [6 empty] | 第38页 共58页
序号 | 项目编码 | 项目名称 | 项目特征描述 | 计量单位 | 工程量 | 金 额(元)
[6 empty] | 综合单价 |  | 合价
x120热镀锌方钢面饰木纹漆 (2)1.5t内
555 | 011207001056 | 墙面装饰板 | (1)1.5厚30x30方管@400x400、1.5厚20x60方管@500x500 (2)3厚热镀锌钢板 | m2 | 11.83 |  |  |  | 清单
556 | 011405001009 | 金属面油漆 | (1)钢柱、钢梁、钢板 (2)木纹漆2遍 | m2 | 21.02 |  |  |  | 清单
园路 | [8 empty] | 分项工程(17园林)
|  | 车行 砾石散置 详JT101.4 | [6 empty] | 清单
557 | 040202001001 | 路床（槽）整形 | (1)分层素土夯实（分层厚度≤300，压实系数≥0.93） | m2 | 754.68 |  |  |  | 清单
558 | 010404001255 | 垫层 | (1)200厚碎石灌砂垫层 (2)砾石散置 详JT101.4 | m3 | 150.936 |  |  |  | 清单
559 | 010201002023 | 铺设土工合成材料 | (1)砾石散铺 (2)铺土工布200g／m2一层，接缝≥100 (3)砾石散置 详JT101.4 | m2 | 754.68 |  |  |  | 清单
560 | 040202009023 | 砂砾石 | (1)散铺100厚浅灰色砾石,粒径30-40，30厚粗砂碾平 (2)砾石散置 详JT101.4 | m2 | 754.68 |  |  |  | 清单
ZP3.01祈福园平面图 | [8 empty] | 单位工程(17园林)
园路 | [8 empty] | 分项工程(17园林)
|  | 绿地钢板 | [6 empty] | 清单
561 | 010904004013 | 楼（地）面变形缝 | (1)5厚80高热镀锌钢板,C8，L=100@500固定 | m |  |  |  |  | 清单
562 | 040901009001 | 预埋铁件 | (1)材料品种:热镀锌钢板，螺纹钢筋 (2)材料规格:5厚80高热镀锌钢板,C8，L=100@500固定 | t | 0.199 |  |  |  | 清单
|  | 汀步 详JT102.4 | [6 empty] | 清单
563 | 040701001004 | 场地平整 | (1)素土夯实(压实系数≥93%) | m2 | 9.96 |  |  |  | 清单
564 | 040202003013 | 水泥稳定土 | (1)100厚 (2)粒径30-40碎石5%水泥稳定层 (3)汀步 详JT102.4 | m2 | 9.96 |  |  |  | 清单
565 | 050201013013 | 石汀步(步石、飞石) | (1)30厚1:2.5干硬性水泥砂浆找平层 (2)50厚φ600-900芝麻灰细菠萝面 汀步 (3)汀步 详JT102.4 | m2 | 9.96 |  |  |  | 清单
|  | 砾石散置 详JT101.4 | [6 empty] | 清单
分部分项工程量清单与计价表
工程名称：武夷山市上梅乡茶景村传统村落重点改善提升工程 | [6 empty] | 第39页 共58页
序号 | 项目编码 | 项目名称 | 项目特征描述 | 计量单位 | 工程量 | 金 额(元)
[6 empty] | 综合单价 |  | 合价
566 | 040202001002 | 路床（槽）整形 | (1)分层素土夯实（分层厚度≤300，压实系数≥0.93） | m2 | 77.24 |  |  |  | 清单
567 | 010404001124 | 垫层 | (1)120厚碎石灌砂垫层 (2)砾石散置 详JT101.4 | m3 | 9.269 |  |  |  | 清单
568 | 010201002013 | 铺设土工合成材料 | (1)砾石散铺 (2)铺土工布200g／m2一层，接缝≥100 (3)砾石散置 详JT101.4 | m2 | 77.24 |  |  |  | 清单
569 | 040202009013 | 砂砾石 | (1)散铺80厚浅灰色砾石,粒径20-30，30厚粗砂碾平 (2)砾石散置 详JT101.4 | m2 | 77.24 |  |  |  | 清单
|  | 芝麻灰细菠萝面园路 详JT101.3 | [6 empty] | 清单
570 | 050201001029 | 园路 | (1)分层素土夯实（分层厚度≤300，压实系数≥0.93） (2)150厚级配砂石垫层、100厚C20混凝土垫层 (3)50厚300*600细菠萝面芝麻灰 | m2 | 27.9 |  |  |  | 清单
|  | 条石台阶 详JT101.10 | [6 empty] | 清单
571 | 040202001003 | 路床（槽）整形 | (1)分层素土夯实（分层厚度≤300，压实系数≥0.93） | m2 | 4.44 |  |  |  | 清单
572 | 010404001126 | 垫层 | (1)150厚3:7碎石灌砂垫层 (2)条石台阶 详JT101.10 | m3 | 0.666 |  |  |  | 清单
573 | 010401012003 | 零星砌砖 | (1)条石台阶 详JT101.10 (2)MU10水泥实心砖 (3)M7.5水泥砂浆 | m3 | 1.242 |  |  |  | 清单
574 | 010403008005 | 石台阶 | (1)30厚1:3干硬性水泥砂浆结合层，1200*300*150 老旧青石板条石踏步 (2)条石台阶 详JT101.10 | m3 | 0.666 |  |  |  | 清单
|  | 木平台 详JT101.8 | [6 empty] | 清单
575 | 040701001005 | 场地平整 | (1)分层素土夯实（分层厚度≤300，压实系数≥0.93） | m2 | 22.19 |  |  |  | 清单
576 | 010404001127 | 垫层 | (1)150厚碎石灌砂垫层 (2)木平台 详JT101.8 | m3 | 3.329 |  |  |  | 清单
577 | 040303001093 | 混凝土垫层 | (1)100厚C20混凝土垫层 (2)木平台 详JT101.8 | m3 | 2.219 |  |  |  | 清单
分部分项工程量清单与计价表
工程名称：武夷山市上梅乡茶景村传统村落重点改善提升工程 | [6 empty] | 第40页 共58页
序号 | 项目编码 | 项目名称 | 项目特征描述 | 计量单位 | 工程量 | 金 额(元)
[6 empty] | 综合单价 |  | 合价
578 | 050201015013 | 栈道 | (1)25厚户外增强微晶石纤维木纹板,缝3，专用卡扣件固定 (2)□50X3热镀锌方钢@400，∠40X3热镀锌角钢，M8膨胀螺栓固定@500 | m2 | 24.504 |  |  |  | 清单
JC1.01祈福园茅草亭B | [8 empty] | 分项工程(17园林)
|  | JC1.01祈福园茅草亭B | [6 empty] | 清单
579 | 040101003032 | 挖基坑土方 | (1)三类土 (2)2m以内 | m3 | 5.054 |  |  |  | 清单
580 | 040101002033 | 挖沟槽土方 | (1)三类土 (2)2m内 | m3 | 8.96 |  |  |  | 清单
581 | 040103001059 | 填方 | (1)素土回填 | m3 | 9.77 |  |  |  | 清单
582 | 040103002059 | 余方弃置 | (1)土方外运 (2)暂按3km | m3 | 2.784 |  |  |  | 清单
583 | 040701001006 | 场地平整 | (1)素土夯实，夯实系数≥0.93 | m2 | 6.76 |  |  |  | 清单
584 | 010404001128 | 垫层 | (1)100厚碎石垫层 | m3 | 0.676 |  |  |  | 清单
585 | 040303001094 | 混凝土垫层 | (1)100厚C20混凝土垫层 | m3 | 0.676 |  |  |  | 清单
586 | 040303002031 | 混凝土基础 | (1)JC1 独立基础C25 | m3 | 1.452 |  |  |  | 清单
587 | 010502001036 | 矩形柱 | (1)现场拌制 (2)C25 | m3 | 0.18 |  |  |  | 清单
588 | 040303013021 | 混凝土板梁 | (1)C25 (2)梁 | m3 | 1.26 |  |  |  | 清单
589 | 010515001205 | 现浇构件钢筋 | (1)HRB400EΦ8 | t | 0.052 |  |  |  | 清单
590 | 010515001206 | 现浇构件钢筋 | (1)HRB400EΦ10 | t | 0.025 |  |  |  | 清单
591 | 010515001207 | 现浇构件钢筋 | (1)HRB400Φ12 | t | 0.062 |  |  |  | 清单
592 | 010515001208 | 现浇构件钢筋 | (1)HRB400Φ16 | t | 0.15 |  |  |  | 清单
593 | 010516002031 | 预埋铁件 | (1)-300x300X14厚热镀锌钢板、10厚钢板筒 | t | 0.161 |  |  |  | 清单
594 | 020501003021 | 方柱 | (1)240X240防腐木柱，清漆饰面 | m3 | 0.852 |  |  |  | 清单
595 | 010702002021 | 木梁 | (1)120X200防腐木横梁，清漆饰面、100X180防腐木边梁，清漆饰面、80*80防腐木次梁@480 | m3 | 1.712 |  |  |  | 清单
596 | 011207001041 | 墙面装饰板 | (1)1500宽装饰竹帘 | m2 | 12.42 |  |  |  | 清单
597 | 011207001042 | 墙面装饰板 | (1)1000宽装饰竹帘 | m2 | 4.64 |  |  |  | 清单
598 | 020508025013 | 清水望板 | (1)20厚满铺杉防腐木望板（刷氟化钠防腐剂），1.5寸不锈钢钉固定 | m2 | 55.055 |  |  |  | 清单
599 | 010902001011 | 屋面卷材防水 | (1)改性沥青卷材一道，厚度不小于3mm | m2 | 55.055 |  |  |  | 清单
分部分项工程量清单与计价表
工程名称：武夷山市上梅乡茶景村传统村落重点改善提升工程 | [6 empty] | 第41页 共58页
序号 | 项目编码 | 项目名称 | 项目特征描述 | 计量单位 | 工程量 | 金 额(元)
[6 empty] | 综合单价 |  | 合价
600 | 050303001016 | 草屋面 | (1)100厚仿真茅草（防水，防晒，阻燃） (2)竹片压条@200用＃16铅丝绑扎芦苇层 | m2 | 55.055 |  |  |  | 清单
601 | 020502002013 | 矩形梁 | (1)正脊 (2)防腐木,通长 (3)150mmX370mm | m3 | 0.202 |  |  |  | 清单
602 | 020502002014 | 矩形梁 | (1)侧脊 (2)防腐木,通长 (3)150mmX200mm | m3 | 0.284 |  |  |  | 清单
603 | 020508019031 | 封檐板 | (1)20厚100宽封板 (2)杉木 | m | 10.6 |  |  |  | 清单
604 | 011302003002 | 吊筒吊顶 | (1)直径0.45x0.5m(h) (2)中式仿竹吊顶 | m2 | 0.636 |  |  |  | 清单
ZP4.01龙头望平面图 | [8 empty] | 单位工程(17园林)
园路 | [8 empty] | 分项工程(17园林)
|  | 绿地钢板 | [6 empty] | 清单
605 | 010904004020 | 楼（地）面变形缝 | (1)5厚80高热镀锌钢板,C8，L=100@500固定 | m |  |  |  |  | 清单
606 | 040901009002 | 预埋铁件 | (1)材料品种:热镀锌钢板，螺纹钢筋 (2)材料规格:5厚80高热镀锌钢板,C8，L=100@500固定 | t | 0.302 |  |  |  | 清单
|  | 汀步 详JT102.4 | [6 empty] | 清单
607 | 040701001007 | 场地平整 | (1)素土夯实(压实系数≥93%) | m2 | 3.925 |  |  |  | 清单
608 | 040202003020 | 水泥稳定土 | (1)100厚 (2)粒径30-40碎石5%水泥稳定层 (3)汀步 详JT102.4 | m2 | 3.925 |  |  |  | 清单
609 | 050201013020 | 石汀步(步石、飞石) | (1)30厚1:2.5干硬性水泥砂浆找平层 (2)50厚500宽300－900芝麻灰细菠萝面 (3)汀步 详JT102.4 | m2 | 3.925 |  |  |  | 清单
|  | 砾石散置 详JT101.4 | [6 empty] | 清单
610 | 040202001004 | 路床（槽）整形 | (1)分层素土夯实（分层厚度≤300，压实系数≥0.93） | m2 | 150.588 |  |  |  | 清单
611 | 010404001171 | 垫层 | (1)120厚碎石灌砂垫层 (2)砾石散置 详JT101.4 | m3 | 18.071 |  |  |  | 清单
612 | 010201002020 | 铺设土工合成材料 | (1)砾石散铺 (2)铺土工布200g／m2一层，接缝≥100 (3)砾石散置 详JT101.4 | m2 | 150.588 |  |  |  | 清单
613 | 040202009020 | 砂砾石 | (1)散铺80厚浅灰色砾石,粒径20-30，30厚 | m2 | 150.588 |  |  |  | 清单
分部分项工程量清单与计价表
工程名称：武夷山市上梅乡茶景村传统村落重点改善提升工程 | [6 empty] | 第42页 共58页
序号 | 项目编码 | 项目名称 | 项目特征描述 | 计量单位 | 工程量 | 金 额(元)
[6 empty] | 综合单价 |  | 合价
粗砂碾平 (2)砾石散置 详JT101.4
|  | 芝麻灰细菠萝面园路 详JT101.3 | [6 empty] | 清单
614 | 050201001030 | 园路 | (1)分层素土夯实（分层厚度≤300，压实系数≥0.93） (2)150厚级配砂石垫层、100厚C20混凝土垫层 (3)50厚300*900/600细菠萝面芝麻灰 | m2 | 154.416 |  |  |  | 清单
|  | 木平台 详JT101.8 | [6 empty] | 清单
615 | 040701001016 | 场地平整 | (1)分层素土夯实（分层厚度≤300，压实系数≥0.93） | m2 | 23.324 |  |  |  | 清单
616 | 010404001173 | 垫层 | (1)150厚碎石灌砂垫层 (2)木平台 详JT101.8 | m3 | 3.499 |  |  |  | 清单
617 | 040303001132 | 混凝土垫层 | (1)100厚C20混凝土垫层 (2)木平台 详JT101.8 | m3 | 2.332 |  |  |  | 清单
618 | 050201015020 | 栈道 | (1)25厚户外增强微晶石纤维木纹板,缝3，专用卡扣件固定 (2)□50X3热镀锌方钢@400，∠40X3热镀锌角钢，M8膨胀螺栓固定@500 | m2 | 23.324 |  |  |  | 清单
|  | 石材铺贴 详JT101.1 | [6 empty] | 清单
619 | 050201001027 | 园路 | (1)150厚碎石垫层，100厚C20混凝土 (2) 50厚300*900芝麻灰细菠萝面 (3)30厚1：2.5干硬性水泥砂浆结合层，5厚纯水泥膏一道 | m2 | 31.972 |  |  |  | 清单
|  | 混凝土加铺石材面层 详JT101.2 | [6 empty] | 清单
620 | 050201001028 | 园路 | (1) 50厚300*900芝麻灰细菠萝面 (2)30厚1：2.5干硬性水泥砂浆结合层，5厚纯水泥膏一道 | m2 | 38.05 |  |  |  | 清单
|  | 水池 详JT102.5 | [6 empty] | 清单
621 | 040701001008 | 场地平整 | (1)分层素土夯实（分层厚度≤300，压实系数≥0.93） | m2 | 16.68 |  |  |  | 清单
622 | 040303001223 | 混凝土垫层 | (1)100厚C20混凝土垫层 (2)水池 详JT102.5 | m3 | 1.668 |  |  |  | 清单
623 | 070105002001 | 水池底板 | (1)C25 (2)细石P6抗渗钢筋砼 | m3 | 1.486 |  |  |  | 清单
分部分项工程量清单与计价表
工程名称：武夷山市上梅乡茶景村传统村落重点改善提升工程 | [6 empty] | 第43页 共58页
序号 | 项目编码 | 项目名称 | 项目特征描述 | 计量单位 | 工程量 | 金 额(元)
[6 empty] | 综合单价 |  | 合价
624 | 070105003001 | 水池壁板 | (1)C25 (2)细石P6抗渗钢筋砼 | m3 | 1.128 |  |  |  | 清单
625 | 010515001368 | 现浇构件钢筋 | (1)HRB400EΦ10 | t | 0.213 |  |  |  | 清单
626 | 011201004044 | 立面砂浆找平层 | (1)砼墙 (2)30厚1:2.5水泥砂浆保护层 | m2 | 8.95 |  |  |  | 清单
627 | 011201004045 | 立面砂浆找平层 | (1)砼墙 (2)20厚1：2.5水泥砂浆 | m2 | 8.95 |  |  |  | 清单
628 | 010903002001 | 墙面涂膜防水 | (1)2厚聚合物高分子防水涂料 | m2 | 8.95 |  |  |  | 清单
629 | 011101006001 | 平面砂浆找平层 | (1)30厚1:2.5水泥砂浆保护层 | m2 | 10.17 |  |  |  | 清单
630 | 011101006002 | 平面砂浆找平层 | (1)20厚1:2.5水泥砂浆找平层 | m2 | 10.17 |  |  |  | 清单
631 | 010904002001 | 楼（地）面涂膜防水 | (1)2厚聚合物高分子防水涂料 | m2 | 10.17 |  |  |  | 清单
632 | 040202010023 | 卵石 | (1)散置50厚30~50黑色光滑面卵石 | m2 | 10.17 |  |  |  | 清单
633 | 050202001001 | 石(卵石)砌驳岸 | (1)300~400浆砌河卵石，100~200浆砌河卵石 | m3 | 2.954 |  |  |  | 清单
634 | 050201013022 | 石汀步(步石、飞石) | (1)600X600x550当地河石 (2)水中汀步 详JT102.9 | m3 | 0.594 |  |  |  | 清单
635 | 050307019003 | 其他景观小摆设 | (1)天然仿古青石，成品放置，下外直径80cm，上外直径70cm，55cm高 (2)成品石材井口 JD1.01.9 | 个 | 1 |  |  |  | 清单
JD1.01景柳词墙 | [8 empty] | 分项工程(17园林)
|  | JD1.01景柳词墙 | [6 empty] | 清单
636 | 040101002057 | 挖沟槽土方 | (1)三类土 (2)2m内 | m3 | 4.315 |  |  |  | 清单
637 | 040103001093 | 填方 | (1)素土回填 | m3 | 2.631 |  |  |  | 清单
638 | 040103002093 | 余方弃置 | (1)土方外运 (2)暂按3km | m3 | 1.291 |  |  |  | 清单
639 | 040701001009 | 场地平整 | (1)素土夯实(压实系数≥93%) | m2 | 2.916 |  |  |  | 清单
640 | 010404001192 | 垫层 | (1)150厚碎石垫层 | m3 | 0.437 |  |  |  | 清单
641 | 040303001148 | 混凝土垫层 | (1)100厚C20混凝土垫层 | m3 | 0.292 |  |  |  | 清单
642 | 080401004049 | 混凝土圈梁、过梁(反梁、压顶) | (1)墙顶 (2)380mm*150mm (3)C25 | m3 | 0.205 |  |  |  | 清单
643 | 010515001295 | 现浇构件钢筋 | (1)HRB400EΦ8 | t | 0.008 |  |  |  | 清单
644 | 010515001296 | 现浇构件钢筋 | (1)HRB400Φ12 | t | 0.019 |  |  |  | 清单
分部分项工程量清单与计价表
工程名称：武夷山市上梅乡茶景村传统村落重点改善提升工程 | [6 empty] | 第44页 共58页
序号 | 项目编码 | 项目名称 | 项目特征描述 | 计量单位 | 工程量 | 金 额(元)
[6 empty] | 综合单价 |  | 合价
645 | 010401003087 | 实心砖墙 | (1)MU10砖 (2)M7.5水泥砂浆 | m3 | 1.987 |  |  |  | 清单
646 | 011201004040 | 立面砂浆找平层 | (1)25厚1:2.5水泥砂浆找平 | m2 | 8.13 |  |  |  | 清单
647 | 011406001022 | 抹灰面油漆涂料 | (1)外墙面 (2)抹灰面 (3)面饰仿稻草墙漆 | m2 | 9.738 |  |  |  | 清单
648 | 011508004002 | 金属字 | (1)200高折盒50宽土黄字体 | 个 | 10 |  |  |  | 清单
649 | 011207001047 | 墙面装饰板 | (1)40厚香樟木板，清漆饰面 | m2 | 2.03 |  |  |  | 清单
JD1.01龙头望景墙 | [8 empty] | 分项工程(17园林)
|  | JD1.01龙头望景墙 | [6 empty] | 清单
650 | 040101002064 | 挖沟槽土方 | (1)三类土 (2)2m内 | m3 | 3.373 |  |  |  | 清单
651 | 040103001100 | 填方 | (1)素土回填 | m3 | 1.689 |  |  |  | 清单
652 | 040103002100 | 余方弃置 | (1)土方外运 (2)暂按3km | m3 | 1.432 |  |  |  | 清单
653 | 040701001010 | 场地平整 | (1)分层素土夯实，系数≥0.94 | m2 | 3.612 |  |  |  | 清单
654 | 010404001205 | 垫层 | (1)150厚碎石垫层 | m3 | 0.542 |  |  |  | 清单
655 | 040303001159 | 混凝土垫层 | (1)100厚C20混凝土垫层 | m3 | 0.361 |  |  |  | 清单
656 | 080401004056 | 混凝土圈梁、过梁(反梁、压顶) | (1)墙顶 (2)540mm*150mm (3)C25 | m3 | 0.34 |  |  |  | 清单
657 | 010515001309 | 现浇构件钢筋 | (1)HRB400EΦ8 | t | 0.012 |  |  |  | 清单
658 | 010515001310 | 现浇构件钢筋 | (1)HRB400Φ12 | t | 0.03 |  |  |  | 清单
659 | 010401003094 | 实心砖墙 | (1)MU10砖 (2)M7.5水泥砂浆 | m3 | 1.365 |  |  |  | 清单
660 | 011204003037 | 块料墙面 | (1)砖墙 (2)25厚1:2.5水泥砂浆找平 (3)10厚200x100青砖贴面 | m2 | 7.44 |  |  |  | 清单
661 | 011508004001 | 金属字 | (1)580高折盒200宽土红色字体 | 个 | 3 |  |  |  | 清单
JT102.2青石矮墙 | [8 empty] | 分项工程(17园林)
|  | JT102.2青石矮墙 | [6 empty] | 清单
662 | 040101002071 | 挖沟槽土方 | (1)三类土 (2)2m内 | m3 | 9.268 |  |  |  | 清单
663 | 040103001107 | 填方 | (1)素土回填 | m3 | 5.298 |  |  |  | 清单
664 | 040103002107 | 余方弃置 | (1)土方外运 (2)暂按3km | m3 | 3.178 |  |  |  | 清单
665 | 040701001011 | 场地平整 | (1)分层素土夯实，系数≥0.94 | m2 | 8.588 |  |  |  | 清单
666 | 010404001218 | 垫层 | (1)150厚碎石垫层 | m3 | 1.288 |  |  |  | 清单
分部分项工程量清单与计价表
工程名称：武夷山市上梅乡茶景村传统村落重点改善提升工程 | [6 empty] | 第45页 共58页
序号 | 项目编码 | 项目名称 | 项目特征描述 | 计量单位 | 工程量 | 金 额(元)
[6 empty] | 综合单价 |  | 合价
667 | 040303001170 | 混凝土垫层 | (1)100厚C20混凝土垫层 | m3 | 0.859 |  |  |  | 清单
668 | 080401004063 | 混凝土圈梁、过梁(反梁、压顶) | (1)墙顶 (2)540mm*150mm (3)C25 | m3 | 0.578 |  |  |  | 清单
669 | 010515001323 | 现浇构件钢筋 | (1)HRB400EΦ8 | t | 0.023 |  |  |  | 清单
670 | 010515001324 | 现浇构件钢筋 | (1)HRB400EΦ10 | t | 0.027 |  |  |  | 清单
671 | 010401003101 | 实心砖墙 | (1)MU10砖 (2)M7.5水泥砂浆 | m3 | 2.871 |  |  |  | 清单
672 | 011204003042 | 块料墙面 | (1)砖墙 (2)20厚1:2.5水泥砂浆找平 (3)10厚200x100仿古青砖 | m2 | 7.44 |  |  |  | 清单
JD2.01三变茶舍 | [8 empty] | 分项工程(17园林)
|  | JD2.01三变茶舍 | [6 empty] | 清单
673 | 040101003033 | 挖基坑土方 | (1)三类土 (2)2m以内 | m3 | 75.141 |  |  |  | 清单
674 | 040103001108 | 填方 | (1)素土回填 | m3 | 56.216 |  |  |  | 清单
675 | 040103002108 | 余方弃置 | (1)土方外运 (2)暂按3km | m3 | 10.525 |  |  |  | 清单
676 | 040303001171 | 混凝土垫层 | (1)100厚C20混凝土垫层 | m3 | 4.131 |  |  |  | 清单
677 | 040303002032 | 混凝土基础 | (1)JC1 独立基础C25 | m3 | 13.5 |  |  |  | 清单
678 | 010502001037 | 矩形柱 | (1)现场拌制 (2)C25 | m3 | 1.125 |  |  |  | 清单
679 | 010515001326 | 现浇构件钢筋 | (1)HRB400EΦ10 | t | 0.057 |  |  |  | 清单
680 | 010515001327 | 现浇构件钢筋 | (1)HRB400Φ14 | t | 0.789 |  |  |  | 清单
681 | 010515001328 | 现浇构件钢筋 | (1)HRB400Φ16 | t | 0.128 |  |  |  | 清单
682 | 010516002032 | 预埋铁件 | (1)-390x390x20厚热镀锌钢板、-200x80x12厚热镀锌钢板、60x60x20厚热镀锌钢板、抗剪键10#工字钢(h=150) | t | 0.508 |  |  |  | 清单
683 | 010516001013 | 螺栓 | (1)地脚螺栓 (2)M24 | t | 0.183 |  |  |  | 清单
684 | 010507009010 | 钢结构基底灌浆 | (1)钢柱柱脚 (2)C40无收缩细石混凝土 | m3 | 0.188 |  |  |  | 清单
|  | 1层 木平台 详JT101.8 | [6 empty] | 清单
685 | 040701001012 | 场地平整 | (1)素土夯实(压实系数≥93%) | m2 | 109.315 |  |  |  | 清单
686 | 010404001219 | 垫层 | (1)150厚碎石灌砂垫层 (2)木平台 详JT101.8 | m3 | 15.39 |  |  |  | 清单
687 | 040303001172 | 混凝土垫层 | (1)100厚C20混凝土垫层 | m3 | 10.26 |  |  |  | 清单
分部分项工程量清单与计价表
工程名称：武夷山市上梅乡茶景村传统村落重点改善提升工程 | [6 empty] | 第46页 共58页
序号 | 项目编码 | 项目名称 | 项目特征描述 | 计量单位 | 工程量 | 金 额(元)
[6 empty] | 综合单价 |  | 合价
(2)木平台 详JT101.8
688 | 050201015021 | 栈道 | (1)25厚户外增强微晶石纤维木纹板,缝3，专用卡扣件固定 (2)□50X3热镀锌方钢@400，∠40X3热镀锌角钢，M8膨胀螺栓固定@500 | m2 | 109.315 |  |  |  | 清单
|  | 2层、屋面层 木平台 详 节点大样一、二 | [6 empty] | 清单
689 | 050201015022 | 栈道 | (1)25厚户外增强微晶石纤维木纹板,缝3，专用卡扣件固定 (2)□50X3热镀锌方钢@400，∠50X3热镀锌角钢，M8膨胀螺栓固定@500，钢龙骨下方满铺3mm厚不锈钢花纹钢板,接缝处满焊 | m2 | 48.558 |  |  |  | 清单
|  | 标高4.5、2.85 木平台 详 3-3剖面图 | [6 empty] | 清单
690 | 050201015023 | 栈道 | (1)25厚户外增强微晶石纤维木纹板,缝3，专用卡扣件固定 (2)50X50X3.0热镀锌钢管龙骨通长 | m2 | 27.322 |  |  |  | 清单
691 | 010603003001 | 钢管柱 | (1)Q235B φ219*8.0mm 热镀锌钢管立柱，面仿木色氟碳漆饰面 (2)3.0t内 | t | 2.252 |  |  |  | 清单
692 | 010604001001 | 钢梁 | (1)150*100*4.0mm 热镀锌钢管梁，面仿木色氟碳漆饰面 (2)Q235B (3)1.5t内 | t | 0.4 |  |  |  | 清单
693 | 010604001002 | 钢梁 | (1)200*100*5.0mm 热镀锌钢管梁，面仿木色氟碳漆饰面 (2)Q235B (3)1.5t内 | t | 0.575 |  |  |  | 清单
694 | 010604001003 | 钢梁 | (1)GL1□ 150X200X6 (2)Q235B (3)1.5t内 | t | 1.016 |  |  |  | 清单
695 | 010604001004 | 钢梁 | (1)GL2□ 100X80X3 (2)Q235B (3)1.5t内 | t | 0.137 |  |  |  | 清单
696 | 010604001005 | 钢梁 | (1)GL3□ 200X100X5.0 (2)Q235B (3)1.5t内 | t | 0.501 |  |  |  | 清单
697 | 010604001006 | 钢梁 | (1)φ168*6.0mm 热镀锌钢管梁GL-4 (2)Q235B (3)1.5t内 | t | 2.32 |  |  |  | 清单
698 | 011405001001 | 金属面油漆 | (1)钢柱、钢梁 | m2 | 158.473 |  |  |  | 清单
分部分项工程量清单与计价表
工程名称：武夷山市上梅乡茶景村传统村落重点改善提升工程 | [6 empty] | 第47页 共58页
序号 | 项目编码 | 项目名称 | 项目特征描述 | 计量单位 | 工程量 | 金 额(元)
[6 empty] | 综合单价 |  | 合价
(2)氯化橡胶云铁防锈底漆2遍，氯化橡胶云铁中间漆1遍，氟碳金属面漆2遍
699 | 020508019032 | 封檐板 | (1)20厚100宽封板 (2)杉木 | m | 27.56 |  |  |  | 清单
700 | 020508025014 | 清水望板 | (1)20厚满铺杉防腐木望板（刷氟化钠防腐剂），1.5寸不锈钢钉固定 | m2 | 42.937 |  |  |  | 清单
701 | 010901001009 | 瓦屋面 | (1)盖瓦：190X210X200X8，底瓦：190X200X310X15 | m2 | 42.937 |  |  |  | 清单
702 | 011503002003 | 硬木扶手、栏杆、栏板 | (1)40*40mm 木扶手 (2)40*40mm、60*40mm 木栏杆、80*80mm 松木立柱 (3)底板t=8mm、90*90*5.0热镀锌方钢管 | m | 21.87 |  |  |  | 清单
703 | 020503005007 | 平板枋 | (1)φ140 木枋梁 | m3 | 0.269 |  |  |  | 清单
704 | 011507001001 | 平面、箱式招牌 | (1)三变茶舍招牌 详JD2.08-4 | m2 | 1.925 |  |  |  | 清单
|  | 钢楼梯 详JD2.07 | [6 empty] | 清单
705 | 040303002033 | 混凝土基础 | (1)200厚C25素混凝土 | m3 | 0.08 |  |  |  | 清单
706 | 010516002033 | 预埋铁件 | (1)t=20钢板、圆钢φ12 | t | 0.019 |  |  |  | 清单
707 | 010604001007 | 钢梁 | (1)100X80X3热镀锌方管@1500 (2)Q235B (3)1.5t内 | t | 0.085 |  |  |  | 清单
708 | 010604001008 | 钢梁 | (1)TL-1 槽钢［12#A (2)Q235B (3)1.5t内 | t | 0.348 |  |  |  | 清单
709 | 011106007001 | 木板楼梯面层 | (1)25厚户外增强微晶石踏步 纤维木纹板,缝宽3专用卡扣固定 | m2 | 18.12 |  |  |  | 清单
710 | 010604001009 | 钢梁 | (1)钢楼梯 热镀锌钢管龙骨50X50X3 (2)Q235B (3)1.5t内 | t | 0.91 |  |  |  | 清单
711 | 011405001004 | 金属面油漆 | (1)钢梁 (2)氯化橡胶云铁防锈底漆2遍，氯化橡胶云铁中间漆1遍，氟碳金属面漆2遍 | m2 | 58.243 |  |  |  | 清单
ZP5.01眉峰园平面图 | [8 empty] | 单位工程(17园林)
园路 | [8 empty] | 分项工程(17园林)
|  | 绿地钢板 | [6 empty] | 清单
712 | 010904004021 | 楼（地）面变形缝 | (1)5厚80高热镀锌钢板,C8，L=100@500固定 | m |  |  |  |  | 清单
分部分项工程量清单与计价表
工程名称：武夷山市上梅乡茶景村传统村落重点改善提升工程 | [6 empty] | 第48页 共58页
序号 | 项目编码 | 项目名称 | 项目特征描述 | 计量单位 | 工程量 | 金 额(元)
[6 empty] | 综合单价 |  | 合价
713 | 040901009003 | 预埋铁件 | (1)材料品种:热镀锌钢板，螺纹钢筋 (2)材料规格:5厚80高热镀锌钢板,C8，L=100@500固定 | t | 0.019 |  |  |  | 清单
|  | 汀步 详JT102.4 | [6 empty] | 清单
714 | 040701001013 | 场地平整 | (1)素土夯实(压实系数≥93%) | m2 | 2.43 |  |  |  | 清单
715 | 040202003021 | 水泥稳定土 | (1)100厚 (2)粒径30-40碎石5%水泥稳定层 (3)汀步 详JT102.4 | m2 | 2.43 |  |  |  | 清单
716 | 050201013021 | 石汀步(步石、飞石) | (1)30厚1:2.5干硬性水泥砂浆找平层 (2)50厚900x300芝麻灰细菠萝面 (3)汀步 详JT102.4 | m2 | 2.43 |  |  |  | 清单
|  | 砾石散置 详JT101.4 | [6 empty] | 清单
717 | 040202001005 | 路床（槽）整形 | (1)分层素土夯实（分层厚度≤300，压实系数≥0.93） | m2 | 55.961 |  |  |  | 清单
718 | 010404001227 | 垫层 | (1)120厚碎石灌砂垫层 (2)砾石散置 详JT101.4 | m3 | 6.715 |  |  |  | 清单
719 | 010201002021 | 铺设土工合成材料 | (1)砾石散铺 (2)铺土工布200g／m2一层，接缝≥100 (3)砾石散置 详JT101.4 | m2 | 55.961 |  |  |  | 清单
720 | 040202009021 | 砂砾石 | (1)散铺80厚浅灰色砾石,粒径20-30，30厚粗砂碾平 (2)砾石散置 详JT101.4 | m2 | 55.961 |  |  |  | 清单
|  | 芝麻灰细菠萝面园路 详JT101.3 | [6 empty] | 清单
721 | 050201001031 | 园路 | (1)分层素土夯实（分层厚度≤300，压实系数≥0.93） (2)150厚级配砂石垫层、100厚C20混凝土垫层 (3)50厚300*900/600细菠萝面芝麻灰 | m2 | 112.639 |  |  |  | 清单
|  | 木平台 详JT101.8 | [6 empty] | 清单
722 | 040701001014 | 场地平整 | (1)分层素土夯实（分层厚度≤300，压实系数≥0.93） | m2 | 82.43 |  |  |  | 清单
723 | 010404001229 | 垫层 | (1)150厚碎石灌砂垫层 (2)木平台 详JT101.8 | m3 | 11.214 |  |  |  | 清单
724 | 040303001181 | 混凝土垫层 | (1)100厚C20混凝土垫层 | m3 | 7.476 |  |  |  | 清单
分部分项工程量清单与计价表
工程名称：武夷山市上梅乡茶景村传统村落重点改善提升工程 | [6 empty] | 第49页 共58页
序号 | 项目编码 | 项目名称 | 项目特征描述 | 计量单位 | 工程量 | 金 额(元)
[6 empty] | 综合单价 |  | 合价
(2)木平台 详JT101.8
725 | 050201015028 | 栈道 | (1)25厚户外增强微晶石纤维木纹板,缝3，专用卡扣件固定 (2)□50X3热镀锌方钢@400，∠40X3热镀锌角钢，M8膨胀螺栓固定@500 | m2 | 82.43 |  |  |  | 清单
726 | 011503001003 | 金属扶手、栏杆、栏板 | (1)2厚φ22深灰色不锈钢圆管，弧形加工 (2)2厚φ22深灰色不锈钢圆管 (3)10厚80x80预埋钢板,4φ10，L=100 | m | 9.4 |  |  |  | 清单
园林小品 | [8 empty] | 分项工程(17园林)
727 | 050301005004 | 点风景石 | (1)当地景石A (2)1500mm*2000mm*1500mm，13.185t | t | 65.925 |  |  |  | 清单
728 | 050301005005 | 点风景石 | (1)当地景石B (2)800mm*800mm*700mm，1.313t | t | 2.625 |  |  |  | 清单
729 | 050307001001 | 石灯 | (1)石灯笼A 详JE3.01-4 | 个 |  |  |  |  | 清单
730 | 050307001002 | 石灯 | (1)石灯笼B 详JE3.01-5 | 个 | 1 |  |  |  | 清单
731 | 050307019002 | 其他景观小摆设 | (1)直径60cm；配套仿竹铝合金一套 (2)流水石钵 详JE3.01-7 | 个 | 1 |  |  |  | 清单
JE1.01茅草亭C | [8 empty] | 分项工程(17园林)
|  | JE1.01茅草亭C | [6 empty] | 清单
732 | 040101003035 | 挖基坑土方 | (1)三类土 (2)2m以内 | m3 | 20.216 |  |  |  | 清单
733 | 040101002078 | 挖沟槽土方 | (1)三类土 (2)2m内 | m3 | 3.2 |  |  |  | 清单
734 | 040103001117 | 填方 | (1)素土回填 | m3 | 19.68 |  |  |  | 清单
735 | 040103002117 | 余方弃置 | (1)土方外运 (2)暂按3km | m3 | 0.795 |  |  |  | 清单
736 | 040701001015 | 场地平整 | (1)素土夯实(压实系数≥93%) | m2 | 6.76 |  |  |  | 清单
737 | 010404001234 | 垫层 | (1)100厚碎石垫层 | m3 | 0.676 |  |  |  | 清单
738 | 040303001187 | 混凝土垫层 | (1)100厚C20混凝土垫层 | m3 | 0.676 |  |  |  | 清单
739 | 040303002038 | 混凝土基础 | (1)JC1 独立基础C25 | m3 | 1.452 |  |  |  | 清单
740 | 010502001039 | 矩形柱 | (1)现场拌制 (2)C25 | m3 | 0.18 |  |  |  | 清单
741 | 040303013022 | 混凝土板梁 | (1)C25 (2)梁 | m3 | 0.752 |  |  |  | 清单
742 | 010515001351 | 现浇构件钢筋 | (1)HRB400EΦ8 | t | 0.031 |  |  |  | 清单
分部分项工程量清单与计价表
工程名称：武夷山市上梅乡茶景村传统村落重点改善提升工程 | [6 empty] | 第50页 共58页
序号 | 项目编码 | 项目名称 | 项目特征描述 | 计量单位 | 工程量 | 金 额(元)
[6 empty] | 综合单价 |  | 合价
743 | 010515001352 | 现浇构件钢筋 | (1)HRB400EΦ10 | t | 0.025 |  |  |  | 清单
744 | 010515001353 | 现浇构件钢筋 | (1)HRB400Φ12 | t | 0.062 |  |  |  | 清单
745 | 010515001354 | 现浇构件钢筋 | (1)HRB400Φ16 | t | 0.096 |  |  |  | 清单
746 | 010516002038 | 预埋铁件 | (1)-300x300X14厚热镀锌钢板、10厚钢板筒 | t | 0.161 |  |  |  | 清单
747 | 020501003022 | 方柱 | (1)220X220防腐木柱，清漆饰面 | m3 | 0.693 |  |  |  | 清单
748 | 010702002022 | 木梁 | (1)120X200防腐木横梁，清漆饰面、100X180防腐木边梁，清漆饰面、80*80防腐木次梁@480 | m3 | 0.837 |  |  |  | 清单
749 | 011207001046 | 墙面装饰板 | (1)1000宽装饰竹帘 | m2 | 11.64 |  |  |  | 清单
750 | 020508025016 | 清水望板 | (1)20厚满铺杉防腐木望板（刷氟化钠防腐剂），1.5寸不锈钢钉固定 | m2 | 30.388 |  |  |  | 清单
751 | 010902001012 | 屋面卷材防水 | (1)改性沥青卷材一道，厚度不小于3mm | m2 | 30.388 |  |  |  | 清单
752 | 050303001017 | 草屋面 | (1)100厚仿真茅草（防水，防晒，阻燃） (2)竹片压条@200用＃16铅丝绑扎芦苇层 | m2 | 30.388 |  |  |  | 清单
753 | 020502002017 | 矩形梁 | (1)正脊 (2)防腐木,通长 (3)150mmX370mm | m3 | 0.113 |  |  |  | 清单
754 | 020502002018 | 矩形梁 | (1)侧脊 (2)防腐木,通长 (3)150mmX200mm | m3 | 0.236 |  |  |  | 清单
755 | 020508019034 | 封檐板 | (1)20厚100宽封板 (2)杉木 | m | 9.2 |  |  |  | 清单
756 | 011302003001 | 吊筒吊顶 | (1)直径0.45x0.5m(h) (2)中式仿竹吊顶 | m2 | 0.636 |  |  |  | 清单
JE2.01六角门景墙 | [8 empty] | 分项工程(17园林)
|  | JE2.01六角门景墙 | [6 empty] | 清单
757 | 040101003036 | 挖基坑土方 | (1)三类土 (2)2m以内 | m3 | 7.128 |  |  |  | 清单
758 | 040101002075 | 挖沟槽土方 | (1)三类土 (2)2m内 | m3 | 1.778 |  |  |  | 清单
759 | 040103001113 | 填方 | (1)素土回填 | m3 | 7.104 |  |  |  | 清单
760 | 040103002113 | 余方弃置 | (1)土方外运 (2)暂按3km | m3 | 0.74 |  |  |  | 清单
761 | 040701001017 | 场地平整 | (1)分层素土夯实，系数≥0.94 | m2 | 4.314 |  |  |  | 清单
762 | 010404001230 | 垫层 | (1)100厚碎石垫层 | m3 | 0.143 |  |  |  | 清单
763 | 040303001182 | 混凝土垫层 | (1)100厚C15混凝土垫层 | m3 | 0.288 |  |  |  | 清单
764 | 040303001188 | 混凝土垫层 | (1)100厚C20混凝土垫 | m3 | 0.143 |  |  |  | 清单
分部分项工程量清单与计价表
工程名称：武夷山市上梅乡茶景村传统村落重点改善提升工程 | [6 empty] | 第51页 共58页
序号 | 项目编码 | 项目名称 | 项目特征描述 | 计量单位 | 工程量 | 金 额(元)
[6 empty] | 综合单价 |  | 合价
层
765 | 040303002039 | 混凝土基础 | (1)JC1 独立基础C25 | m3 | 0.6 |  |  |  | 清单
766 | 010502001040 | 矩形柱 | (1)现场拌制 (2)C25 | m3 | 0.392 |  |  |  | 清单
767 | 040303013023 | 混凝土板梁 | (1)C25 (2)梁 | m3 | 0.313 |  |  |  | 清单
768 | 080401004067 | 混凝土圈梁、过梁(反梁、压顶) | (1)墙顶 (2)240mm*520mm (3)C25 | m3 | 0.407 |  |  |  | 清单
769 | 010515001338 | 现浇构件钢筋 | (1)HRB400EΦ8 | t | 0.052 |  |  |  | 清单
770 | 010515001339 | 现浇构件钢筋 | (1)HRB400Φ12 | t | 0.04 |  |  |  | 清单
771 | 010515001355 | 现浇构件钢筋 | (1)HRB400EΦ16 | t | 0.096 |  |  |  | 清单
772 | 010401003105 | 实心砖墙 | (1)MU10砖 (2)M7.5水泥砂浆 | m3 | 1.344 |  |  |  | 清单
773 | 011201004041 | 立面砂浆找平层 | (1)25厚1:2.5水泥砂浆找平 | m2 | 14.29 |  |  |  | 清单
774 | 011406001023 | 抹灰面油漆涂料 | (1)外墙面 (2)抹灰面 (3)面饰仿稻草墙漆 | m2 | 14.29 |  |  |  | 清单
775 | 020105003001 | 月洞、地穴砌套 | (1)50厚青砖门套砖细 | m | 6.17 |  |  |  | 清单
JE2.02宝瓶门景墙 | [8 empty] | 分项工程(17园林)
|  | JE2.01六角门景墙 | [6 empty] | 清单
776 | 040101003037 | 挖基坑土方 | (1)三类土 (2)2m以内 | m3 | 8.8 |  |  |  | 清单
777 | 040101002079 | 挖沟槽土方 | (1)三类土 (2)2m内 | m3 | 3.089 |  |  |  | 清单
778 | 040103001118 | 填方 | (1)素土回填 | m3 | 9.304 |  |  |  | 清单
779 | 040103002118 | 余方弃置 | (1)土方外运 (2)暂按3km | m3 | 1.195 |  |  |  | 清单
780 | 040701001018 | 场地平整 | (1)分层素土夯实，系数≥0.94 | m2 | 5.97 |  |  |  | 清单
781 | 010404001235 | 垫层 | (1)100厚碎石垫层 | m3 | 0.205 |  |  |  | 清单
782 | 040303001191 | 混凝土垫层 | (1)100厚C15混凝土垫层 | m3 | 0.392 |  |  |  | 清单
783 | 040303001192 | 混凝土垫层 | (1)100厚C20混凝土垫层 | m3 | 0.205 |  |  |  | 清单
784 | 040303002040 | 混凝土基础 | (1)JC1 独立基础C25 | m3 | 0.864 |  |  |  | 清单
785 | 010502001041 | 矩形柱 | (1)现场拌制 (2)C25 | m3 | 0.507 |  |  |  | 清单
786 | 040303013024 | 混凝土板梁 | (1)C25 (2)梁 | m3 | 0.503 |  |  |  | 清单
787 | 080401004068 | 混凝土圈梁、过梁(反梁、压顶) | (1)墙顶 (2)240mm*520mm (3)C25 | m3 | 0.671 |  |  |  | 清单
788 | 010515001359 | 现浇构件钢筋 | (1)HRB400EΦ8 | t | 0.071 |  |  |  | 清单
789 | 010515001360 | 现浇构件钢筋 | (1)HRB400Φ12 | t | 0.054 |  |  |  | 清单
分部分项工程量清单与计价表
工程名称：武夷山市上梅乡茶景村传统村落重点改善提升工程 | [6 empty] | 第52页 共58页
序号 | 项目编码 | 项目名称 | 项目特征描述 | 计量单位 | 工程量 | 金 额(元)
[6 empty] | 综合单价 |  | 合价
790 | 010515001361 | 现浇构件钢筋 | (1)HRB400EΦ16 | t | 0.126 |  |  |  | 清单
791 | 010401003106 | 实心砖墙 | (1)MU10砖 (2)M7.5水泥砂浆 | m3 | 2.865 |  |  |  | 清单
792 | 011201004042 | 立面砂浆找平层 | (1)25厚1:2.5水泥砂浆找平 | m2 | 23.826 |  |  |  | 清单
793 | 011406001024 | 抹灰面油漆涂料 | (1)外墙面 (2)抹灰面 (3)面饰仿稻草墙漆 | m2 | 23.826 |  |  |  | 清单
794 | 020105003002 | 月洞、地穴砌套 | (1)50厚青砖门套砖细 | m | 8.58 |  |  |  | 清单
JE2.03月洞门景墙 | [8 empty] | 分项工程(17园林)
|  | JE2.03月洞门景墙 | [6 empty] | 清单
795 | 040101003038 | 挖基坑土方 | (1)三类土 (2)2m以内 | m3 | 21.384 |  |  |  | 清单
796 | 040101002080 | 挖沟槽土方 | (1)三类土 (2)2m内 | m3 | 6.739 |  |  |  | 清单
797 | 040103001119 | 填方 | (1)素土回填 | m3 | 20.841 |  |  |  | 清单
798 | 040103002119 | 余方弃置 | (1)土方外运 (2)暂按3km | m3 | 4.168 |  |  |  | 清单
799 | 040701001019 | 场地平整 | (1)分层素土夯实，系数≥0.94 | m2 | 14.8 |  |  |  | 清单
800 | 010404001236 | 垫层 | (1)100厚碎石垫层 | m3 | 0.616 |  |  |  | 清单
801 | 040303001195 | 混凝土垫层 | (1)100厚C15混凝土垫层 | m3 | 0.864 |  |  |  | 清单
802 | 040303001196 | 混凝土垫层 | (1)100厚C20混凝土垫层 | m3 | 0.616 |  |  |  | 清单
803 | 040303002041 | 混凝土基础 | (1)JC1 独立基础C25 | m3 | 2.592 |  |  |  | 清单
804 | 010502001042 | 矩形柱 | (1)现场拌制 (2)C25 | m3 | 1.279 |  |  |  | 清单
805 | 040303013025 | 混凝土板梁 | (1)C25 (2)梁 | m3 | 1.344 |  |  |  | 清单
806 | 080401004069 | 混凝土圈梁、过梁(反梁、压顶) | (1)墙顶，洞顶 (2)240mm*300mm、240mm*200mm (3)C25 | m3 | 1.186 |  |  |  | 清单
807 | 010515001365 | 现浇构件钢筋 | (1)HRB400EΦ8 | t | 0.184 |  |  |  | 清单
808 | 010515001366 | 现浇构件钢筋 | (1)HRB400Φ12 | t | 0.079 |  |  |  | 清单
809 | 010515001367 | 现浇构件钢筋 | (1)HRB400EΦ16 | t | 0.394 |  |  |  | 清单
810 | 010401003107 | 实心砖墙 | (1)MU10砖 (2)M7.5水泥砂浆 | m3 | 9.729 |  |  |  | 清单
811 | 011201004043 | 立面砂浆找平层 | (1)25厚1:2.5水泥砂浆找平 | m2 | 9.729 |  |  |  | 清单
812 | 011406001025 | 抹灰面油漆涂料 | (1)外墙面 (2)抹灰面 (3)面饰仿稻草墙漆 | m2 | 9.729 |  |  |  | 清单
813 | 020105003003 | 月洞、地穴砌套 | (1)50厚青砖门套砖细 | m | 9.616 |  |  |  | 清单
JT102.1毛石矮墙 | [8 empty] | 分项工程(17园林)
分部分项工程量清单与计价表
工程名称：武夷山市上梅乡茶景村传统村落重点改善提升工程 | [6 empty] | 第53页 共58页
序号 | 项目编码 | 项目名称 | 项目特征描述 | 计量单位 | 工程量 | 金 额(元)
[6 empty] | 综合单价 |  | 合价
|  | JT102.1毛石矮墙 | [6 empty] | 清单
814 | 040101002081 | 挖沟槽土方 | (1)三类土 (2)2m内 | m3 | 5.04 |  |  |  | 清单
815 | 040103001120 | 填方 | (1)素土回填 | m3 | 2.835 |  |  |  | 清单
816 | 040103002120 | 余方弃置 | (1)土方外运 (2)暂按3km | m3 | 1.781 |  |  |  | 清单
817 | 040701001020 | 场地平整 | (1)分层素土夯实，系数≥0.94 | m2 | 7.2 |  |  |  | 清单
818 | 040303001200 | 混凝土垫层 | (1)100厚C20混凝土垫层 | m3 | 0.72 |  |  |  | 清单
819 | 010403003001 | 石墙 | (1)200-300本地块石浆砌平整光滑面朝外,面不露浆 | m3 | 3.51 |  |  |  | 清单
A-ZP0.01-6.01景观总图 | [8 empty] | 单位工程(17园林)
JT102.3毛石花池 | [8 empty] | 分项工程(17园林)
|  | JT102.3毛石花池 | [6 empty] | 清单
820 | 040101002091 | 挖沟槽土方 | (1)三类土 (2)2m内 | m3 | 444 |  |  |  | 清单
821 | 040103001130 | 填方 | (1)素土回填 | m3 | 314.26 |  |  |  | 清单
822 | 040103002130 | 余方弃置 | (1)土方外运 (2)暂按3km | m3 | 82.782 |  |  |  | 清单
823 | 040303001220 | 混凝土垫层 | (1)100厚C20混凝土垫层 | m3 | 57.662 |  |  |  | 清单
824 | 010403003002 | 石墙 | (1)φ150-φ250本地块石浆砌 | m3 | 129.74 |  |  |  | 清单
ZP6.01 卵石花池A/B | [8 empty] | 分项工程(17园林)
|  | 型钢栏杆 详JT103 | [6 empty] | 清单
825 | 040701001021 | 场地平整 | (1)素土夯实，夯实系数≥0.93 | m2 | 21.644 |  |  |  | 清单
826 | 010404001237 | 垫层 | (1)150厚碎石垫层 | m3 | 3.247 |  |  |  | 清单
827 | 040303001221 | 混凝土垫层 | (1)100厚C20混凝土垫层 | m3 | 2.164 |  |  |  | 清单
828 | 010403003003 | 石墙 | (1)φ200-300本地块石浆砌，平整光滑面朝外,面不露浆 | m3 | 7.8 |  |  |  | 清单
829 | 011503001002 | 金属扶手、栏杆、栏板 | (1)3厚热镀锌钢板，面饰仿木纹氟碳漆，L50X4热镀锌角钢,通长，L50X4热镀锌角钢@400，4厚60X40热镀锌方钢龙骨，面饰仿木纹氟碳漆 (2)4厚60X40热镀锌方钢@1200，面饰深灰色氟碳漆 (3)埋件 -180X180X12钢板；2C10,L=150 | m | 27.055 |  |  |  | 清单
830 | 011405001003 | 金属面油漆 | (1)4厚60X40热镀锌方钢@1200、4厚60X40热 | m2 | 26.063 |  |  |  | 清单
分部分项工程量清单与计价表
工程名称：武夷山市上梅乡茶景村传统村落重点改善提升工程 | [6 empty] | 第54页 共58页
序号 | 项目编码 | 项目名称 | 项目特征描述 | 计量单位 | 工程量 | 金 额(元)
[6 empty] | 综合单价 |  | 合价
镀锌方钢龙骨、3厚热镀锌钢板 面饰深灰色氟碳漆
|  | 砾石散置 详JT101.4 | [6 empty] | 清单
831 | 040701001022 | 场地平整 | (1)分层素土夯实（分层厚度≤300，压实系数≥0.93） | m2 | 45.7 |  |  |  | 清单
832 | 010404001238 | 垫层 | (1)120厚碎石灌砂垫层 (2)砾石散置 详JT101.4 | m3 | 5.484 |  |  |  | 清单
833 | 010201002022 | 铺设土工合成材料 | (1)砾石散铺 (2)铺土工布200g／m2一层，接缝≥100 (3)砾石散置 详JT101.4 | m2 | 45.7 |  |  |  | 清单
834 | 040202009022 | 砂砾石 | (1)散铺80厚浅灰色砾石,粒径20-30，30厚粗砂碾平 (2)砾石散置 详JT101.4 | m2 | 45.7 |  |  |  | 清单
|  | 木平台 详JT101.8 | [6 empty] | 清单
835 | 040701001023 | 场地平整 | (1)分层素土夯实（分层厚度≤300，压实系数≥0.93） | m2 | 44.65 |  |  |  | 清单
836 | 010404001239 | 垫层 | (1)150厚碎石灌砂垫层 (2)木平台 详JT101.8 | m3 | 5.666 |  |  |  | 清单
837 | 040303001222 | 混凝土垫层 | (1)100厚C20混凝土垫层 (2)木平台 详JT101.8 | m3 | 3.777 |  |  |  | 清单
838 | 050201015029 | 栈道 | (1)25厚户外增强微晶石纤维木纹板,缝3，专用卡扣件固定 (2)□50X3热镀锌方钢@400，∠40X3热镀锌角钢，M8膨胀螺栓固定@500 | m2 | 44.65 |  |  |  | 清单
园林绿化工程 | [8 empty] | 单位工程(17园林)
绿化工程 | [8 empty] | 分项工程(17园林)
839 | 050102001001 | 栽植乔木 | (1)丛生银杏 (2)株高9m-10m，冠幅≥4.0m (3)成活养护半年，日常养护半年 (4)特选，全冠移栽，至少3杆丛生，杆径≥20cm,树形优美，树冠饱满，不偏冠 (5)基肥40kg/株 | 株 | 5 |  |  |  | 清单
840 | 050102001002 | 栽植乔木 | (1)丛生柿子树 (2)株高9m-10m，冠幅≥4.0m (3)成活养护半年，日 | 株 | 4 |  |  |  | 清单
分部分项工程量清单与计价表
工程名称：武夷山市上梅乡茶景村传统村落重点改善提升工程 | [6 empty] | 第55页 共58页
序号 | 项目编码 | 项目名称 | 项目特征描述 | 计量单位 | 工程量 | 金 额(元)
[6 empty] | 综合单价 |  | 合价
常养护半年 (4)特选，全冠移栽，至少3杆丛生，杆径≥20cm,树形优美，树冠饱满，不偏冠 (5)基肥40kg/株
841 | 050102001003 | 栽植乔木 | (1)银杏 (2)25cm (3)株高8m-9m，冠幅≥3.0m (4)成活养护半年，日常养护半年 (5)特选，实生苗，全冠，至少三级分枝，干直，骨架完整，树形好 (6)基肥50kg/株 | 株 | 9 |  |  |  | 清单
842 | 050102001004 | 栽植乔木 | (1)杨柳树 (2)18cm (3)株高5.5m-6m，冠幅≥3.5m (4)成活养护半年，日常养护半年 (5)特选，至少三级分枝且一级分枝≥3个，骨架完整，树冠饱满，不偏冠 (6)基肥40kg/株 | 株 | 23 |  |  |  | 清单
843 | 050102001005 | 栽植乔木 | (1)柿子树 (2)30cm (3)株高7m-8m，冠幅≥3.5m (4)成活养护半年，日常养护半年 (5)特选，全冠移栽，一级骨干分枝≥3个，树形优美，树冠饱满 (6)基肥30kg/株 | 株 | 3 |  |  |  | 清单
844 | 050102001006 | 栽植乔木 | (1)红梅 (2)15cm (3)株高3m-3.5m，冠幅2.5m-3.0m (4)成活养护半年，日常养护半年 (5)特选，全冠移栽，树形优美，树冠饱满，枝条浓密 (6)基肥30kg/株 | 株 | 5 |  |  |  | 清单
845 | 050102001007 | 栽植乔木 | (1)八月桂 (2)15cm (3)株高3.5m-4m，冠幅3m-3.5m (4)成活养护半年，日常养护半年 (5)全冠移栽，树形优美，树冠饱满、完整、分枝多、叶茂 (6)基肥30kg/株 | 株 | 1 |  |  |  | 清单
分部分项工程量清单与计价表
工程名称：武夷山市上梅乡茶景村传统村落重点改善提升工程 | [6 empty] | 第56页 共58页
序号 | 项目编码 | 项目名称 | 项目特征描述 | 计量单位 | 工程量 | 金 额(元)
[6 empty] | 综合单价 |  | 合价
846 | 050102001008 | 栽植乔木 | (1)芭蕉 (2)10cm-12cm (3)株高3m-3.5m，冠幅1.8m-2m (4)成活养护半年，日常养护半年 (5)本地苗，全冠，假植苗 (6)基肥30kg/株 | 株 |  |  |  |  | 清单
847 | 050102002005 | 栽植灌木 | (1)种类:芭蕉 (2)起挖方式:带土球 (3)养护期:成活养护半年，日常养护半年 (4)冠丛高:株高3m-3.5m (5)蓬径:冠幅1.8m-2m (6)本地苗，全冠，假植苗 (7)基肥30kg/株 | 株 | 3 |  |  |  | 清单
848 | 050102002001 | 栽植灌木 | (1)细叶棕竹 (2)成活养护半年，日常养护半年 (3)1.0-1.2m (4)0.7-0.8m (5)树形优美，冠幅完整 (6)基肥30kg/株 | 株 | 2 |  |  |  | 清单
849 | 050102001009 | 栽植乔木 | (1)红枫 (2)12cm-15cm (3)株高2m-2.3m，冠幅1.6m (4)成活养护半年，日常养护半年 (5)特选，全冠移栽，至少三级分枝，树形优美，骨架完整，叶红 (6)基肥30kg/株 | 株 | 2 |  |  |  | 清单
850 | 050102002002 | 栽植灌木 | (1)丛生映山红 (2)成活养护半年，日常养护半年 (3)1.6-1.8m (4)1.2-1.3m (5)丛生型，每丛5分枝以上 (6)基肥30kg/株 | 株 | 2 |  |  |  | 清单
851 | 050102002003 | 栽植灌木 | (1)造型栀子树 (2)成活养护半年，日常养护半年 (3)2-2.5m (4)1.6-1.8m (5)特选造型斜飘树 (6)基肥30kg/株 | 株 | 3 |  |  |  | 清单
852 | 050102002004 | 栽植灌木 | (1)富贵蕨 (2)成活养护半年，日常养护半年 (3)0.5-0.6m (4)0.5-0.6m | 株 |  |  |  |  | 清单
分部分项工程量清单与计价表
工程名称：武夷山市上梅乡茶景村传统村落重点改善提升工程 | [6 empty] | 第57页 共58页
序号 | 项目编码 | 项目名称 | 项目特征描述 | 计量单位 | 工程量 | 金 额(元)
[6 empty] | 综合单价 |  | 合价
(5)树形优美，冠幅完整 (6)基肥30kg/株
853 | 050102001010 | 栽植乔木 | (1)种类:富贵蕨 (2)株高、冠径:0.5-0.6m，0.5-0.6m (3)起挖方式:带土球 (4)养护期:成活养护半年，日常养护半年 (5)树形优美，冠幅完整 (6)基肥30kg/株 | 株 | 6 |  |  |  | 清单
|  | 分部小计 |  |  | 68 |  |  |  | 分部小计
854 | 050102007001 | 栽植色带 | (1)成活养护半年，日常养护半年 (2)64株/㎡ (3)肾蕨 (4)株高30cm,冠幅25cm (5)基肥10kg/㎡ | m2 | 4.1 |  |  |  | 清单
855 | 050102007002 | 栽植色带 | (1)成活养护半年，日常养护半年 (2)49株/㎡ (3)龟甲冬青 (4)株高25-30cm,冠幅20cm (5)基肥10kg/㎡ | m2 | 72.2 |  |  |  | 清单
856 | 050102007003 | 栽植色带 | (1)成活养护半年，日常养护半年 (2)49株/㎡ (3)八仙花 (4)株高40cm,冠幅25cm (5)基肥10kg/㎡ | m2 | 25.4 |  |  |  | 清单
857 | 050102007004 | 栽植色带 | (1)成活养护半年，日常养护半年 (2)49株/㎡ (3)杜鹃 (4)株高25-30cm,冠幅20cm (5)基肥10kg/㎡ | m2 | 164 |  |  |  | 清单
858 | 050102007005 | 栽植色带 | (1)成活养护半年，日常养护半年 (2)16株/㎡ (3)三角梅 (4)株高45-50cm,冠幅35-40cm (5)基肥10kg/㎡ | m2 | 60.4 |  |  |  | 清单
859 | 050102007006 | 栽植色带 | (1)成活养护半年，日常养护半年 (2)81株/㎡ (3)金叶石菖蒲 (4)株高20-25cm,冠幅15cm (5)基肥10kg/㎡ | m2 | 0.4 |  |  |  | 清单
860 | 050102007007 | 栽植色带 | (1)成活养护半年，日常养护半年 | m2 | 73.8 |  |  |  | 清单
分部分项工程量清单与计价表
工程名称：武夷山市上梅乡茶景村传统村落重点改善提升工程 | [6 empty] | 第58页 共58页
序号 | 项目编码 | 项目名称 | 项目特征描述 | 计量单位 | 工程量 | 金 额(元)
[6 empty] | 综合单价 |  | 合价
(2)81株/㎡ (3)佛甲草 (4)株高10-15cm,冠幅10cm (5)基肥10kg/㎡
861 | 050102013001 | 喷播植草(灌木)籽 | (1)成活养护半年，日常养护半年 (2)格桑花 5克/㎡，撒草籽 (3)基肥5kg/㎡ | m2 | 290 |  |  |  | 清单
862 | 050102012001 | 铺种草皮 | (1)成活养护半年，日常养护半年 (2)矮生百慕大跟多年生黑麦草混播成品草坪 (3)满铺种植 (4)基肥5kg/㎡ | m2 | 1491.7 |  |  |  | 清单
|  | 分部小计 |  |  | 2182 |  |  |  | 分部小计
863 | 050101010001 | 整理绿化用地 | (1)绿地整理(整理绿化地) | m2 | 2182 |  |  |  | 清单
864 | 050101009001 | 种植土回(换)填 | (1)种植土 (2)外购 (3)地被种植土厚度0.5米,乔灌木种植土厚度1米 | m3 | 1139 |  |  |  | 清单
置石 | [8 empty] | 分项工程(17园林)
865 | 050301005001 | 点风景石 | (1)本地山石 (2)800mm*500mm*600mm，0.528t | t | 5.28 |  |  |  | 清单
866 | 050301005002 | 点风景石 | (1)本地山石 (2)500mm*300mm*400mm,0.132t | t | 0.66 |  |  |  | 清单
867 | 050301005003 | 点风景石 | (1)本地山石 (2)300mm*200mm*250mm,0.033t | t | 0.198 |  |  |  | 清单
暂估价 | [8 empty] | 单位工程(17园林)
专业暂估价 | [8 empty] | 分项工程(17园林)
暂列金 | [8 empty] | 单项工程(17房屋建筑与装饰)
暂列金 | [8 empty] | 单位工程(17园林)
暂列金 | [8 empty] | 分项工程(17园林)
合 计 | [8 empty] | 无效数据

## 表6总价措施项目清单与计价表
总价措施项目清单与计价表
工程名称：武夷山市上梅乡茶景村传统村落重点改善提升工程 |  |  |  | 第1页 共6页
序号 | 项 目 名 称 | 计 算 基 础 (元) | 费 率(%) | 金 额(元)
土建工程
路边6号
1 | 安全文明施工费
1.1 | 拆除工程
1.2 | 维修工程
1.3 | 新制作工程
1.4 | 措施工程
2 | 其他总价措施费
2.1 | 拆除工程
2.2 | 维修工程
2.3 | 新制作工程
2.4 | 措施工程
3 | 扬尘污染防治措施费
3.1 | 拆除工程
3.2 | 维修工程
3.3 | 新制作工程
3.4 | 措施工程
路边2号
1 | 安全文明施工费
1.1 | 拆除工程
1.2 | 新制作工程
1.3 | 措施工程
2 | 其他总价措施费
2.1 | 拆除工程
2.2 | 新制作工程
2.3 | 措施工程
3 | 扬尘污染防治措施费
3.1 | 拆除工程
3.2 | 新制作工程
3.3 | 措施工程
路边29号
1 | 安全文明施工费
1.1 | 拆除工程
1.2 | 新制作工程
1.3 | 措施工程
2 | 其他总价措施费
2.1 | 拆除工程
2.2 | 新制作工程
2.3 | 措施工程
3 | 扬尘污染防治措施费
3.1 | 拆除工程
3.2 | 新制作工程
总价措施项目清单与计价表
工程名称：武夷山市上梅乡茶景村传统村落重点改善提升工程 |  |  |  | 第2页 共6页
序号 | 项 目 名 称 | 计 算 基 础 (元) | 费 率(%) | 金 额(元)
3.3 | 措施工程
路边15号
1 | 安全文明施工费
1.1 | 拆除工程
1.2 | 维修工程
1.3 | 新制作工程
1.4 | 措施工程
2 | 其他总价措施费
2.1 | 拆除工程
2.2 | 维修工程
2.3 | 新制作工程
2.4 | 措施工程
3 | 扬尘污染防治措施费
3.1 | 拆除工程
3.2 | 维修工程
3.3 | 新制作工程
3.4 | 措施工程
路边12号
1 | 安全文明施工费
1.1 | 拆除工程
1.2 | 维修工程
1.3 | 新制作工程
1.4 | 措施工程
2 | 其他总价措施费
2.1 | 拆除工程
2.2 | 维修工程
2.3 | 新制作工程
2.4 | 措施工程
3 | 扬尘污染防治措施费
3.1 | 拆除工程
3.2 | 维修工程
3.3 | 新制作工程
3.4 | 措施工程
安装工程
安装工程
1 | 安全文明施工费
1.1 | 电气工程
1.2 | 给水系统
1.3 | 排水系统
1.4 | 暂估价
2 | 其他总价措施费
2.1 | 电气工程
总价措施项目清单与计价表
工程名称：武夷山市上梅乡茶景村传统村落重点改善提升工程 |  |  |  | 第3页 共6页
序号 | 项 目 名 称 | 计 算 基 础 (元) | 费 率(%) | 金 额(元)
2.2 | 给水系统
2.3 | 排水系统
2.4 | 暂估价
3 | 扬尘污染防治措施费
3.1 | 电气工程
3.2 | 给水系统
3.3 | 排水系统
3.4 | 暂估价
室外总体市政工程
1 | 安全文明施工费
1.1 | 室外电施管网
1.2 | 室外水施管网
2 | 其他总价措施费
2.1 | 室外电施管网
2.2 | 室外水施管网
3 | 扬尘污染防治措施费
3.1 | 室外电施管网
3.2 | 室外水施管网
园林景观工程
拆除总图
1 | 安全文明施工费
1.1 | A-ZP7.01拆除总图
2 | 其他总价措施费
2.1 | A-ZP7.01拆除总图
3 | 扬尘污染防治措施费
3.1 | A-ZP7.01拆除总图
ZP1.01主入口平面图
1 | 安全文明施工费
1.1 | JA1.01碉堡
1.2 | JA1.06茅草亭A
1.3 | JA2.01服务亭
1.4 | JA3.01主入口牌坊
2 | 其他总价措施费
2.1 | JA1.01碉堡
2.2 | JA1.06茅草亭A
2.3 | JA2.01服务亭
2.4 | JA3.01主入口牌坊
3 | 扬尘污染防治措施费
3.1 | JA1.01碉堡
3.2 | JA1.06茅草亭A
3.3 | JA2.01服务亭
3.4 | JA3.01主入口牌坊
总价措施项目清单与计价表
工程名称：武夷山市上梅乡茶景村传统村落重点改善提升工程 |  |  |  | 第4页 共6页
序号 | 项 目 名 称 | 计 算 基 础 (元) | 费 率(%) | 金 额(元)
ZP2.01次入口平面图
1 | 安全文明施工费
1.1 | JB1.01次入口牌楼
1.2 | JB2.01总导览牌
1.3 | 园路
2 | 其他总价措施费
2.1 | JB1.01次入口牌楼
2.2 | JB2.01总导览牌
2.3 | 园路
3 | 扬尘污染防治措施费
3.1 | JB1.01次入口牌楼
3.2 | JB2.01总导览牌
3.3 | 园路
ZP3.01祈福园平面图
1 | 安全文明施工费
1.1 | 园路
1.2 | JC1.01祈福园茅草亭B
2 | 其他总价措施费
2.1 | 园路
2.2 | JC1.01祈福园茅草亭B
3 | 扬尘污染防治措施费
3.1 | 园路
3.2 | JC1.01祈福园茅草亭B
ZP4.01龙头望平面图
1 | 安全文明施工费
1.1 | 园路
1.2 | JD1.01景柳词墙
1.3 | JD1.01龙头望景墙
1.4 | JT102.2青石矮墙
1.5 | JD2.01三变茶舍
2 | 其他总价措施费
2.1 | 园路
2.2 | JD1.01景柳词墙
2.3 | JD1.01龙头望景墙
2.4 | JT102.2青石矮墙
2.5 | JD2.01三变茶舍
3 | 扬尘污染防治措施费
3.1 | 园路
3.2 | JD1.01景柳词墙
3.3 | JD1.01龙头望景墙
3.4 | JT102.2青石矮墙
3.5 | JD2.01三变茶舍
总价措施项目清单与计价表
工程名称：武夷山市上梅乡茶景村传统村落重点改善提升工程 |  |  |  | 第5页 共6页
序号 | 项 目 名 称 | 计 算 基 础 (元) | 费 率(%) | 金 额(元)
ZP5.01眉峰园平面图
1 | 安全文明施工费
1.1 | 园路
1.2 | 园林小品
1.3 | JE1.01茅草亭C
1.4 | JE2.01六角门景墙
1.5 | JE2.02宝瓶门景墙
1.6 | JE2.03月洞门景墙
1.7 | JT102.1毛石矮墙
2 | 其他总价措施费
2.1 | 园路
2.2 | 园林小品
2.3 | JE1.01茅草亭C
2.4 | JE2.01六角门景墙
2.5 | JE2.02宝瓶门景墙
2.6 | JE2.03月洞门景墙
2.7 | JT102.1毛石矮墙
3 | 扬尘污染防治措施费
3.1 | 园路
3.2 | 园林小品
3.3 | JE1.01茅草亭C
3.4 | JE2.01六角门景墙
3.5 | JE2.02宝瓶门景墙
3.6 | JE2.03月洞门景墙
3.7 | JT102.1毛石矮墙
A-ZP0.01-6.01景观总图
1 | 安全文明施工费
1.1 | JT102.3毛石花池
1.2 | ZP6.01 卵石花池A/B
2 | 其他总价措施费
2.1 | JT102.3毛石花池
2.2 | ZP6.01 卵石花池A/B
3 | 扬尘污染防治措施费
3.1 | JT102.3毛石花池
3.2 | ZP6.01 卵石花池A/B
园林绿化工程
1 | 安全文明施工费
1.1 | 绿化工程
1.2 | 置石
2 | 其他总价措施费
2.1 | 绿化工程
2.2 | 置石
总价措施项目清单与计价表
工程名称：武夷山市上梅乡茶景村传统村落重点改善提升工程 |  |  |  | 第6页 共6页
序号 | 项 目 名 称 | 计 算 基 础 (元) | 费 率(%) | 金 额(元)
3 | 扬尘污染防治措施费
3.1 | 绿化工程
3.2 | 置石
暂估价
1 | 安全文明施工费
1.1 | 专业暂估价
2 | 其他总价措施费
2.1 | 专业暂估价
3 | 扬尘污染防治措施费
3.1 | 专业暂估价
暂列金
暂列金
1 | 安全文明施工费
1.1 | 暂列金
2 | 其他总价措施费
2.1 | 暂列金
3 | 扬尘污染防治措施费
3.1 | 暂列金
合 计

## 表7单价措施项目清单与计价表
单价措施项目清单与计价表
工程名称：武夷山市上梅乡茶景村传统村落重点改善提升工程 | [6 empty] | 第1页 共3页
序号 | 项目编码 | 项目名称 | 项目特征描述 | 计量单位 | 工程量 | 金 额(元)
[6 empty] | 综合单价 |  | 合价
土建工程 | [8 empty] | 单项工程(17房屋建筑与装饰)
路边6号 | [8 empty] | 单位工程(16古建筑)
拆除工程 | [8 empty] | 分项工程(16古建筑)
维修工程 | [8 empty] | 分项工程(16古建筑)
新制作工程 | [8 empty] | 分项工程(16古建筑)
措施工程 | [8 empty] | 分项工程(16古建筑)
1 | 021001003001 | 砌筑用里脚手架 | (1)3.6m内 | m2 | 27 |  |  |  | 清单
2 | 021001002001 | 砌筑装饰用外脚手架 | (1)扣件式钢管脚手架 (2)15m内 | m2 | 83.474 |  |  |  | 清单
路边2号 | [8 empty] | 单位工程(16古建筑)
拆除工程 | [8 empty] | 分项工程(16古建筑)
新制作工程 | [8 empty] | 分项工程(16古建筑)
措施工程 | [8 empty] | 分项工程(16古建筑)
3 | 021001003002 | 砌筑用里脚手架 | (1)3.6m内 | m2 | 34.004 |  |  |  | 清单
4 | 011702001009 | 基础模板 | (1)垫层 | m2 | 10.092 |  |  |  | 清单
5 | 011702001010 | 基础模板 | (1)独立基础 | m2 | 57.388 |  |  |  | 清单
6 | 011702005004 | 基础梁模板 | (1)3.6m内 (2)矩形 | m2 | 31.18 |  |  |  | 清单
7 | 011705001003 | 大型机械设备进出场及安拆 |  | 项 |  |  |  |  | 清单
路边29号 | [8 empty] | 单位工程(16古建筑)
拆除工程 | [8 empty] | 分项工程(16古建筑)
新制作工程 | [8 empty] | 分项工程(16古建筑)
措施工程 | [8 empty] | 分项工程(16古建筑)
8 | 021001003003 | 砌筑用里脚手架 | (1)3.6m内 | m2 | 141.066 |  |  |  | 清单
9 | 021001002002 | 砌筑装饰用外脚手架 | (1)扣件式钢管脚手架 (2)15m内 | m2 | 169.324 |  |  |  | 清单
10 | 021003001001 | 垂直运输 | (1)4.74m,2层 | 项 | 1 |  |  |  | 清单
路边15号 | [8 empty] | 单位工程(16古建筑)
拆除工程 | [8 empty] | 分项工程(16古建筑)
维修工程 | [8 empty] | 分项工程(16古建筑)
新制作工程 | [8 empty] | 分项工程(16古建筑)
措施工程 | [8 empty] | 分项工程(16古建筑)
11 | 021001003004 | 砌筑用里脚手架 | (1)3.6m内 | m2 | 8 |  |  |  | 清单
12 | 021001002003 | 砌筑装饰用外脚手架 | (1)扣件式钢管脚手架 (2)15m内 | m2 | 111.556 |  |  |  | 清单
路边12号 | [8 empty] | 单位工程(16古建筑)
拆除工程 | [8 empty] | 分项工程(16古建筑)
维修工程 | [8 empty] | 分项工程(16古建筑)
新制作工程 | [8 empty] | 分项工程(16古建筑)
措施工程 | [8 empty] | 分项工程(16古建筑)
13 | 021001003005 | 砌筑用里脚手架 | (1)3.6m内 | m2 | 90 |  |  |  | 清单
14 | 021001002004 | 砌筑装饰用外脚手架 | (1)扣件式钢管脚手架 | m2 | 176.452 |  |  |  | 清单
单价措施项目清单与计价表
工程名称：武夷山市上梅乡茶景村传统村落重点改善提升工程 | [6 empty] | 第2页 共3页
序号 | 项目编码 | 项目名称 | 项目特征描述 | 计量单位 | 工程量 | 金 额(元)
[6 empty] | 综合单价 |  | 合价
(2)15m内
安装工程 | [8 empty] | 单项工程(17房屋建筑与装饰)
安装工程 | [8 empty] | 单位工程(17安装)
电气工程 | [8 empty] | 分项工程(17安装)
15 | 031301017005 | 脚手架搭拆 |  | 项 | 1 |  |  |  | 清单
给水系统 | [8 empty] | 分项工程(17安装)
16 | 031301017006 | 脚手架搭拆 |  | 项 | 1 |  |  |  | 清单
排水系统 | [8 empty] | 分项工程(17安装)
17 | 031301017007 | 脚手架搭拆 |  | 项 | 1 |  |  |  | 清单
暂估价 | [8 empty] | 分项工程(17安装)
18 | 031301017009 | 脚手架搭拆 |  | 项 | 1 |  |  |  | 清单
室外总体市政工程 | [8 empty] | 单位工程(17房屋建筑与装饰)
室外电施管网 | [8 empty] | 分项工程(17房屋建筑与装饰)
室外水施管网 | [8 empty] | 分项工程(17房屋建筑与装饰)
园林景观工程 | [8 empty] | 单项工程(17房屋建筑与装饰)
拆除总图 | [8 empty] | 单位工程(17园林)
A-ZP7.01拆除总图 | [8 empty] | 分项工程(17园林)
ZP1.01主入口平面图 | [8 empty] | 单位工程(17园林)
JA1.01碉堡 | [8 empty] | 分项工程(17园林)
19 | 050401001001 | 砌筑脚手架 | (1)3.6m内 | m2 | 56.721 |  |  |  | 清单
20 | 011701002007 | 外脚手架及垂直封闭安全网 | (1)外墙 (2)外墙扣件式钢管脚手架 双排 (3)30m以内 (4)扣件式钢管 | m2 | 53.257 |  |  |  | 清单
21 | 011705001002 | 大型机械设备进出场及安拆 |  | 项 | 1 |  |  |  | 清单
JA1.06茅草亭A | [8 empty] | 分项工程(17园林)
JA2.01服务亭 | [8 empty] | 分项工程(17园林)
JA3.01主入口牌坊 | [8 empty] | 分项工程(17园林)
ZP2.01次入口平面图 | [8 empty] | 单位工程(17园林)
JB1.01次入口牌楼 | [8 empty] | 分项工程(17园林)
JB2.01总导览牌 | [8 empty] | 分项工程(17园林)
园路 | [8 empty] | 分项工程(17园林)
ZP3.01祈福园平面图 | [8 empty] | 单位工程(17园林)
园路 | [8 empty] | 分项工程(17园林)
JC1.01祈福园茅草亭B | [8 empty] | 分项工程(17园林)
ZP4.01龙头望平面图 | [8 empty] | 单位工程(17园林)
园路 | [8 empty] | 分项工程(17园林)
JD1.01景柳词墙 | [8 empty] | 分项工程(17园林)
JD1.01龙头望景墙 | [8 empty] | 分项工程(17园林)
JT102.2青石矮墙 | [8 empty] | 分项工程(17园林)
JD2.01三变茶舍 | [8 empty] | 分项工程(17园林)
ZP5.01眉峰园平面图 | [8 empty] | 单位工程(17园林)
园路 | [8 empty] | 分项工程(17园林)
园林小品 | [8 empty] | 分项工程(17园林)
单价措施项目清单与计价表
工程名称：武夷山市上梅乡茶景村传统村落重点改善提升工程 | [6 empty] | 第3页 共3页
序号 | 项目编码 | 项目名称 | 项目特征描述 | 计量单位 | 工程量 | 金 额(元)
[6 empty] | 综合单价 |  | 合价
JE1.01茅草亭C | [8 empty] | 分项工程(17园林)
JE2.01六角门景墙 | [8 empty] | 分项工程(17园林)
22 | 050401001002 | 砌筑脚手架 | (1)3.6m内 | m2 | 7.759 |  |  |  | 清单
JE2.02宝瓶门景墙 | [8 empty] | 分项工程(17园林)
23 | 050401001003 | 砌筑脚手架 | (1)3.6m内 | m2 | 15.378 |  |  |  | 清单
JE2.03月洞门景墙 | [8 empty] | 分项工程(17园林)
24 | 050401001004 | 砌筑脚手架 | (1)3.6m内 | m2 | 46.2 |  |  |  | 清单
JT102.1毛石矮墙 | [8 empty] | 分项工程(17园林)
A-ZP0.01-6.01景观总图 | [8 empty] | 单位工程(17园林)
JT102.3毛石花池 | [8 empty] | 分项工程(17园林)
ZP6.01 卵石花池A/B | [8 empty] | 分项工程(17园林)
园林绿化工程 | [8 empty] | 单位工程(17园林)
绿化工程 | [8 empty] | 分项工程(17园林)
25 | 050403001001 | 树木支撑架 | (1)四脚圆木（杉木支架） | 株 | 50 |  |  |  | 清单
26 | 050403002001 | 草绳绕树干 | (1)米径15cm以内 (2)2m | 株 | 50 |  |  |  | 清单
置石 | [8 empty] | 分项工程(17园林)
暂估价 | [8 empty] | 单位工程(17园林)
专业暂估价 | [8 empty] | 分项工程(17园林)
暂列金 | [8 empty] | 单项工程(17房屋建筑与装饰)
暂列金 | [8 empty] | 单位工程(17园林)
暂列金 | [8 empty] | 分项工程(17园林)
合 计 | [8 empty] | 无效数据

## 表8其他项目清单与计价汇总表
其他项目清单与计价汇总表
工程名称：武夷山市上梅乡茶景村传统村落重点改善提升工程 |  |  | 第1页 共1页
序号 | 项 目 名 称 | 金额(元) | 备注
1 | 暂列金额 | 131278
2 | 专业工程暂估价 | 35000
3 | 总承包服务费
合 计 |  | 166278 | ——

## 表9-1暂列金额明细表
暂列金额明细表
工程名称：武夷山市上梅乡茶景村传统村落重点改善提升工程 |  |  | 第1页 共1页
序号 | 项 目 名 称 | 金额(元) |  | 备 注
1 | 设计变更和现场签证暂列金额 | 131278
2 | 优质工程增加费
3 | 缩短定额工期增加费
4 | 发包人检测费
5 | 工程噪音超标排污费
6 | 渣土收纳费
7 | 加固工程检测费用
合 计 |  | 131278 |  | ——

## 表9-2专业工程暂估价明细表
专业工程暂估价明细表
工程名称：武夷山市上梅乡茶景村传统村落重点改善提升工程 |  |  | 第1页 共1页
序号 | 项 目 名 称 | 金额(元) |  | 备 注
1 | 2立方成品埋地不锈钢隔油池：挖沟槽土方 | 1000
2 | 主入口牌楼成品灯笼、成品布艺花装饰、成品布艺装饰 | 2000
3 | 次入口牌楼成品灯笼 | 1000
4 | 次入口总导览牌成品布艺装饰 | 1000
5 | 小品假山流水石钵 | 30000
合 计 |  | 35000 |  | ——

## 表9-3总承包服务费计价表
总承包服务费计价表
工程名称：武夷山市上梅乡茶景村传统村落重点改善提升工程 |  |  |  | 第1页 共1页
序号 | 项 目 名 称 | 计算基础(元) | 费率(%) | 金额(元)
合 计

## 表12甲供材料一览表
甲供材料一览表
工程名称：武夷山市上梅乡茶景村传统村落重点改善提升工程 | [9 empty] | 第1页 共1页
序号 | 工料机编码 | 工料机名称 | 规格、型号等特殊要求 | 单位 | 数量 | 单价(元) | 合价(元) | 质量等级 | 供应时间 | 送达地点 | 备注
甲供材料费合计(元) | [7 empty] | --- | --- | --- | ---