## 扉-1 招标工程量清单扉页
|  | 通河县祥顺中心校消防安全系统改造工程-室外电气 |  |  | 工程
招 标 工 程 量 清 单
招 标 人： |  |  | 造价咨询人：
| （单位盖章） |  |  | (单位资质专用章)
法定代表人 或其授权人： |  |  | 法定代表人 或其授权人：
| (签字或盖章) |  |  | (签字或盖章)
编 制 人： |  |  | 复 核 人：
| (造价人员签字盖专用章) |  |  | (造价工程师签字盖专用章)
编 制 时 间： | 年 月 日 |  | 复 核 时 间： | 年 月 日
扉-1

## 表-08 分部分项工程和单价措施项目清单与计价表
分部分项工程和单价措施项目清单与计价表
工程名称：通河县祥顺中心校消防安全系统改造工程-室外电气 |  |  |  | 标段：通河县祥顺中心校消防安全系统改造工程 |  |  |  |  | 第 1 页 共 5 页
序号 | 项目编码 | 项目名称 | 项目特征描述 |  | 计量单位 | 工程量 | 金额（元）
[7 empty] | 综合单价 | 综合合价 |  | 其中：暂估价
整个项目
1 | 030408003013 | 电缆保护管 | [项目特征] 1.名称：电缆保护管 2.材质：镀锌钢管 3.型号规格：SC80 4.敷设方式：埋地敷设 5.其他：满足图纸设计和相关规范及招标文件的要求 |  | m | 226
2 | 030408003014 | 电缆保护管 | [项目特征] 1.名称：电缆保护管 2.材质：镀锌钢管 3.型号规格：SC25 4.敷设方式：埋地敷设 5.其他：满足图纸设计和相关规范及招标文件的要求 |  | m | 112.93
3 | 030408003015 | 电缆保护管 | [项目特征] 1.名称：电缆保护管 2.材质：镀锌钢管 3.型号规格：SC15 4.敷设方式：埋地敷设 5.其他：满足图纸设计和相关规范及招标文件的要求 |  | m | 320.45
本页小计
注：为计取规费等的使用，可在表中增设其中：“定额人工费”。
表—08
分部分项工程和单价措施项目清单与计价表
工程名称：通河县祥顺中心校消防安全系统改造工程-室外电气 |  |  |  | 标段：通河县祥顺中心校消防安全系统改造工程 |  |  |  |  | 第 2 页 共 5 页
序号 | 项目编码 | 项目名称 | 项目特征描述 |  | 计量单位 | 工程量 | 金额（元）
[7 empty] | 综合单价 | 综合合价 |  | 其中：暂估价
4 | 030411004028 | 配线 | [项目特征] 1.名称：多芯软导线 2.型号规格： WDZN-RYJSP-4*2.5 3.配线形式：管内穿线 4.其他：满足图纸设计和相关规范及招标文件的要求 |  | m | 215.53
5 | 030411004029 | 配线 | [项目特征] 1.名称：多芯软导线 2.型号规格： WDZN-RYJSP-2*2.5 3.配线形式：管内穿线 4.其他：满足图纸设计和相关规范及招标文件的要求 |  | m | 165.2
6 | 030411004030 | 配线 | [项目特征] 1.名称：照明配铜芯导线 2.型号规格：WDZN-BYJ2.5 3.配线形式：管内穿线 4.其他：满足图纸设计和相关规范及招标文件的要求 |  | m | 170.37
本页小计
注：为计取规费等的使用，可在表中增设其中：“定额人工费”。
表—08
分部分项工程和单价措施项目清单与计价表
工程名称：通河县祥顺中心校消防安全系统改造工程-室外电气 |  |  |  | 标段：通河县祥顺中心校消防安全系统改造工程 |  |  |  |  | 第 3 页 共 5 页
序号 | 项目编码 | 项目名称 | 项目特征描述 |  | 计量单位 | 工程量 | 金额（元）
[7 empty] | 综合单价 | 综合合价 |  | 其中：暂估价
7 | 030408001034 | 电力电缆 | [项目特征] 1.名称：电力电缆 2.型号规格： WDZN-YJE-4*70 3.敷设方式：穿管 4.电压等级（kV）：1kV 5.其他：满足图纸设计和相关规范及招标文件的要求 |  | m | 149.54
8 | 030408001035 | 电力电缆 | [项目特征] 1.名称：电力电缆 2.型号规格： WDZN-YJE-4*16 3.敷设方式：穿管 4.电压等级（kV）：1kV 5.其他：满足图纸设计和相关规范及招标文件的要求 |  | m | 131.79
9 | 030408006022 | 电力电缆头 | [项目特征] 1.名称：四芯电力电缆热缩式终端头 2.型号规格：铜芯电缆截面≤16mm2 3.电压等级（kV)：0.6/1kV 4.其他：满足图纸设计和相关规范及招标文件的要求 |  | 个 | 2
本页小计
注：为计取规费等的使用，可在表中增设其中：“定额人工费”。
表—08
分部分项工程和单价措施项目清单与计价表
工程名称：通河县祥顺中心校消防安全系统改造工程-室外电气 |  |  |  | 标段：通河县祥顺中心校消防安全系统改造工程 |  |  |  |  | 第 4 页 共 5 页
序号 | 项目编码 | 项目名称 | 项目特征描述 |  | 计量单位 | 工程量 | 金额（元）
[7 empty] | 综合单价 | 综合合价 |  | 其中：暂估价
10 | 030408006023 | 电力电缆头 | [项目特征] 1.名称：四芯电力电缆热缩式终端头 2.型号规格：铜芯电缆截面≤70mm2 3.电压等级（kV)：0.6/1kV 4.其他：满足图纸设计和相关规范及招标文件的要求 |  | 个 | 2
11 | 010101003009 | 挖沟槽土方、回填 | [项目特征] 1.名称：沟槽挖掘机挖填土 2.土壤类别：普通土，回填砂、及原土 |  | m3 | 210
12 | 010103002009 | 余方弃置 | 1.名称:余土弃置 2.废弃料品种:普通土 3.运距:自行考虑 |  | m3 | 84
13 | 030408005005 | 铺砂、盖保护板 | [项目特征] 1.名称：电缆沟内电缆1～2根铺砂、盖保护板 2.种类：混凝土保护板 3.规格：300×250×30 4.其他：满足图纸设计和相关规范及招标文件的要求 |  | m | 210
14 | 040504002001 | 混凝土井 | 1.名称：电气检查井 2.材质：混凝土模块 3.规格：井内径(mm) φ800 |  | 座 | 10
本页小计
注：为计取规费等的使用，可在表中增设其中：“定额人工费”。
表—08
分部分项工程和单价措施项目清单与计价表
工程名称：通河县祥顺中心校消防安全系统改造工程-室外电气 |  |  |  | 标段：通河县祥顺中心校消防安全系统改造工程 |  |  |  |  | 第 5 页 共 5 页
序号 | 项目编码 | 项目名称 | 项目特征描述 |  | 计量单位 | 工程量 | 金额（元）
[7 empty] | 综合单价 | 综合合价 |  | 其中：暂估价
15 | 041001001009 | 拆除路面 | [项目特征] 1.名称：混凝土路面拆除 |  | m2 | 10
16 | 050402002005 | 现浇混凝土路面 | [项目特征] 1.名称：混凝土路面修复 |  | m2 | 10
分部小计
措施项目
分部小计
本页小计
合 计
注：为计取规费等的使用，可在表中增设其中：“定额人工费”。
表—08

## 表-11 总价措施项目清单与计价表
总价措施项目清单与计价表
工程名称：通河县祥顺中心校消防安全系统改造工程-室外电气 |  |  |  | 标段：通河县祥顺中心校消防安全系统改造工程 |  |  |  | 第 1 页 共 1 页
序号 | 项目编码 | 项目名称 | 计算基础 |  | 费率 (%) | 金额 (元) | 调整 费率 (%) |  | 调整后 金额(元) | 备注
1 | 031302001001 | 安全文明施工费 | 分部分项合计+单价措施项目费-分部分项设备费-单价措施项目设备费 |  | 2.72
2 | 031302002001 | 夜间施工费 | 分部分项计费人工费+单价措施计费人工费 |  | 0.12
3 | 031302004001 | 二次搬运费 | 分部分项计费人工费+单价措施计费人工费 |  | 0.12
4 | 031302005002 | 冬季施工增加费 | 分部分项冬季施工人工预算价+分部分项冬季施工机具预算价+单价措施冬季施工人工预算价+单价措施冬季施工机具预算价 |  | 0
5 | 031302005001 | 雨季施工增加费 | 分部分项计费人工费+单价措施计费人工费 |  | 0.11
6 | 031302006001 | 已完工程及设备保护费 | 分部分项计费人工费+单价措施计费人工费 |  | 0.11
7 | 03B001 | 工程定位复测费 | 分部分项计费人工费+单价措施计费人工费 |  | 0.08
8 | 03B002 | 专业工程措施项目费
合 计
编制人（造价人员）： |  |  |  | 复核人（造价工程师）：
注：1.“计算基础”中安全文明施工费可为“定额基价”、“定额人工费”或“定额人工费+定额机械费”，其他项目可为“定额人工费”或“定额人工费+定额机械费”。 2.按施工方案计算的措施费，若无“计算基础”和“费率”的数值，也可只填“金额”数值，但应在备注栏说明施工方案出处或计算方法。
表-11

## 表-13 规费、税金项目清单与计价表
规费、税金项目清单与计价表
工程名称：通河县祥顺中心校消防安全系统改造工程-室外电气 |  |  | 标段：通河县祥顺中心校消防安全系统改造工程 |  | 第 1 页 共 1 页
序号 | 项目名称 | 计算基础 |  | 计算基数 |  | 计算费率(%) | 金额(元)
1 | 规费 | [（A）+（B）+（C）+人工费价差]×费率
1.1 | 社会保险费 | 养老保险费+医疗保险费+失业保险费+工伤保险费+生育保险费
1.1.1 | 养老保险费 | 计费人工费+人工价差 |  |  |  | 16
1.1.2 | 医疗保险费 | 计费人工费+人工价差 |  |  |  | 7.5
1.1.3 | 失业保险费 | 计费人工费+人工价差 |  |  |  | 0.5
1.1.4 | 工伤保险费 | 计费人工费+人工价差 |  |  |  | 1
1.1.5 | 生育保险费 | 计费人工费+人工价差 |  |  |  | 0.6
1.2 | 住房公积金 | 计费人工费+人工价差 |  |  |  | 5
1.3 | 环境保护税 | 按实际发生计算
2 | 税金 | [（一）+（二）+（三）+（四）-（3）-（4）-甲供材料费]×税率 |  |  |  | 9
合 计
编制人（造价人员）： |  |  | 复核人（造价工程师）：
表—13