## 扉-1 招标工程量清单扉页
|  | 通河县祥顺中心校消防安全系统改造工程-消防外网工程 |  |  | 工程
招 标 工 程 量 清 单
招 标 人： |  |  | 造价咨询人：
| （单位盖章） |  |  | (单位资质专用章)
法定代表人 或其授权人： |  |  | 法定代表人 或其授权人：
| (签字或盖章) |  |  | (签字或盖章)
编 制 人： |  |  | 复 核 人：
| (造价人员签字盖专用章) |  |  | (造价工程师签字盖专用章)
编 制 时 间： | 年 月 日 |  | 复 核 时 间： | 年 月 日
扉-1

## 表-08 分部分项工程和单价措施项目清单与计价表
分部分项工程和单价措施项目清单与计价表
工程名称：通河县祥顺中心校消防安全系统改造工程-消防外网工程 |  |  |  | 标段：通河县祥顺中心校消防安全系统改造工程 |  |  |  |  | 第 1 页 共 4 页
序号 | 项目编码 | 项目名称 | 项目特征描述 |  | 计量单位 | 工程量 | 金额（元）
[7 empty] | 综合单价 | 综合合价 |  | 其中：暂估价
整个项目
1 | 040101002005 | 挖沟槽土方 | 1.土壤类别:一、二类土 2.挖土深度:按设计图纸要求 3.沟槽断面:按设计图示断面层图计算 |  | m3 | 1084.96
2 | 040103001009 | 回填方 | 1.密实度要求:回填砂 2.填方来源、运距:回填中砂 |  | m3 | 252.11
3 | 040303001005 | 混凝土垫层 | 1.混凝土强度等级:C20 150mm垫层 |  | m3 | 50.72
4 | 040103001010 | 回填方 | 1.填方材料品种:原土 2.填方来源、运距:自行考虑 3.清单工程量按设计图示尺寸以垫层底面积乘以回填深度扣除井的体积计算 |  | m3 | 782.13
5 | 040103002005 | 余方弃置 | 1.废弃料品种:弃土 2.运距:自行考虑 |  | m3 | 302.83
6 | 041001001010 | 拆除路面 | 1.材质:拆除水泥路面基层及面层 2.厚度:按实际考虑 3.渣土装车外运 4.工作内容以实际发生为准 |  | m2 | 10
本页小计
注：为计取规费等的使用，可在表中增设其中：“定额人工费”。
表—08
分部分项工程和单价措施项目清单与计价表
工程名称：通河县祥顺中心校消防安全系统改造工程-消防外网工程 |  |  |  | 标段：通河县祥顺中心校消防安全系统改造工程 |  |  |  |  | 第 2 页 共 4 页
序号 | 项目编码 | 项目名称 | 项目特征描述 |  | 计量单位 | 工程量 | 金额（元）
[7 empty] | 综合单价 | 综合合价 |  | 其中：暂估价
7 | 040203007009 | 水泥混凝土 | 1、20cm 水泥混凝土(抗弯拉强度4.5MPa) 2、20cm5%水泥稳定碎石(7天无侧限抗压强度≥2.5Mpa) 3、30cm山皮石 4、路床碾压 |  | m2 | 10
8 | 040501020005 | 警示(示踪)带铺设 | 1.规格:警示带 2.其他:满足设计图纸、相关规范及招标文件的要求 |  | m | 424.5
9 | 031001001009 | 镀锌钢管 | 1.安装部位:室外 2.规格、压力等级:镀锌钢管 DN150 3.连接形式:沟槽连接 4.压力试验及吹、洗设计要求:压力试验及吹、洗按设计要求 5.其他:满足设计图纸、相关规范及招标文件的要求 |  | m | 294.4
10 | 031001001010 | 镀锌钢管 | 1.安装部位:室外 2.规格、压力等级:镀锌钢管 DN100 3.连接形式:沟槽连接 4.压力试验及吹、洗设计要求:压力试验及吹、洗按设计要求 5.其他:满足设计图纸、相关规范及招标文件的要求 |  | m | 130.1
本页小计
注：为计取规费等的使用，可在表中增设其中：“定额人工费”。
表—08
分部分项工程和单价措施项目清单与计价表
工程名称：通河县祥顺中心校消防安全系统改造工程-消防外网工程 |  |  |  | 标段：通河县祥顺中心校消防安全系统改造工程 |  |  |  |  | 第 3 页 共 4 页
序号 | 项目编码 | 项目名称 | 项目特征描述 |  | 计量单位 | 工程量 | 金额（元）
[7 empty] | 综合单价 | 综合合价 |  | 其中：暂估价
11 | 030901011005 | 室外消火栓 | 1.安装方式:室外 2.型号、规格:SA100/65-1.0室外地下深埋消火栓 3.附件包括:DN100,DN65 的栓口各一个,并有明显的标志，详见图纸 4.具体做法:参照图集01S201 5.其他:满足设计图纸、相关规范及招标文件的要求 |  | 套 | 3
12 | 010507006005 | 室外消火栓井 | 1.名称:室外消火栓井 2.安装位置:场区 3.井深:详见设计图纸（平均深度） 4.具体做法:参照图集01S201 5.其他:满足设计图纸，相关规范、标准及招标文件的要求 |  | 座 | 3
13 | 031003003084 | 焊接法兰阀门 | 1.类型:闸阀 2.规格、压力等级:DN100，1.0MPa 3.连接形式:法兰连接（含法兰安装） 4.其他:满足设计图纸、相关标准、规范及招标文件的要求 |  | 个 | 1
本页小计
注：为计取规费等的使用，可在表中增设其中：“定额人工费”。
表—08
分部分项工程和单价措施项目清单与计价表
工程名称：通河县祥顺中心校消防安全系统改造工程-消防外网工程 |  |  |  | 标段：通河县祥顺中心校消防安全系统改造工程 |  |  |  |  | 第 4 页 共 4 页
序号 | 项目编码 | 项目名称 | 项目特征描述 |  | 计量单位 | 工程量 | 金额（元）
[7 empty] | 综合单价 | 综合合价 |  | 其中：暂估价
14 | 010507006006 | 阀门井 | 1.名称:DN100闸阀阀门井 2.井深:详见设计图纸（平均深度） 3.混凝土强度、抗渗等级:按相关规范、标准执行 4.具体做法:参见图集22S521 5.含预制钢筋混凝土(井室下部、井室上部、收口、井筒)、球墨铸铁重型防盗井盖、井座、防坠网、塑钢爬梯、脚手架等全套预制构件、配件及辅助材料 6.其他:满足设计图纸，相关规范、标准及招标文件的要求 |  | 座 | 1
分部小计
措施项目
15 | 041101005001 | 井字架 | 1.井深:木制井字架 |  | 座 | 4
分部小计
本页小计
合 计
注：为计取规费等的使用，可在表中增设其中：“定额人工费”。
表—08

## 表-11 总价措施项目清单与计价表
总价措施项目清单与计价表
工程名称：通河县祥顺中心校消防安全系统改造工程-消防外网工程 |  |  |  | 标段：通河县祥顺中心校消防安全系统改造工程 |  |  |  | 第 1 页 共 1 页
序号 | 项目编码 | 项目名称 | 计算基础 |  | 费率 (%) | 金额 (元) | 调整 费率 (%) |  | 调整后 金额(元) | 备注
1 | 031302001001 | 安全文明施工费 | 分部分项合计+单价措施项目费-分部分项设备费-单价措施项目设备费 |  | 2.72
2 | 031302002001 | 夜间施工费 | 分部分项计费人工费+单价措施计费人工费 |  | 0.12
3 | 031302004001 | 二次搬运费 | 分部分项计费人工费+单价措施计费人工费 |  | 0.12
4 | 031302005002 | 冬季施工增加费 | 分部分项冬季施工人工预算价+分部分项冬季施工机具预算价+单价措施冬季施工人工预算价+单价措施冬季施工机具预算价 |  | 0
5 | 031302005001 | 雨季施工增加费 | 分部分项计费人工费+单价措施计费人工费 |  | 0.11
6 | 031302006001 | 已完工程及设备保护费 | 分部分项计费人工费+单价措施计费人工费 |  | 0.11
7 | 03B001 | 工程定位复测费 | 分部分项计费人工费+单价措施计费人工费 |  | 0.08
8 | 03B002 | 专业工程措施项目费
合 计
编制人（造价人员）： |  |  |  | 复核人（造价工程师）：
注：1.“计算基础”中安全文明施工费可为“定额基价”、“定额人工费”或“定额人工费+定额机械费”，其他项目可为“定额人工费”或“定额人工费+定额机械费”。 2.按施工方案计算的措施费，若无“计算基础”和“费率”的数值，也可只填“金额”数值，但应在备注栏说明施工方案出处或计算方法。
表-11

## 表-13 规费、税金项目清单与计价表
规费、税金项目清单与计价表
工程名称：通河县祥顺中心校消防安全系统改造工程-消防外网工程 |  |  | 标段：通河县祥顺中心校消防安全系统改造工程 |  | 第 1 页 共 1 页
序号 | 项目名称 | 计算基础 |  | 计算基数 |  | 计算费率(%) | 金额(元)
1 | 规费 | [（A）+（B）+（C）+人工费价差]×费率
1.1 | 社会保险费 | 养老保险费+医疗保险费+失业保险费+工伤保险费+生育保险费
1.1.1 | 养老保险费 | 计费人工费+人工价差 |  |  |  | 16
1.1.2 | 医疗保险费 | 计费人工费+人工价差 |  |  |  | 7.5
1.1.3 | 失业保险费 | 计费人工费+人工价差 |  |  |  | 0.5
1.1.4 | 工伤保险费 | 计费人工费+人工价差 |  |  |  | 1
1.1.5 | 生育保险费 | 计费人工费+人工价差 |  |  |  | 0.6
1.2 | 住房公积金 | 计费人工费+人工价差 |  |  |  | 5
1.3 | 环境保护税 | 按实际发生计算
2 | 税金 | [（一）+（二）+（三）+（四）-（3）-（4）-甲供材料费]×税率 |  |  |  | 9
合 计
编制人（造价人员）： |  |  | 复核人（造价工程师）：
表—13