## 扉-1 招标工程量清单扉页
|  | 通河县祥顺中心校消防安全系统改造工程-消防水池及泵房建设工程 |  |  | 工程
招 标 工 程 量 清 单
招 标 人： |  |  | 造价咨询人：
| （单位盖章） |  |  | (单位资质专用章)
法定代表人 或其授权人： |  |  | 法定代表人 或其授权人：
| (签字或盖章) |  |  | (签字或盖章)
编 制 人： |  |  | 复 核 人：
| (造价人员签字盖专用章) |  |  | (造价工程师签字盖专用章)
编 制 时 间： | 年 月 日 |  | 复 核 时 间： | 年 月 日
扉-1

## 表-08 分部分项工程和单价措施项目清单与计价表
分部分项工程和单价措施项目清单与计价表
工程名称：通河县祥顺中心校消防安全系统改造工程-消防水池及泵房建设工程 |  |  |  | 标段：通河县祥顺中心校消防安全系统改造工程 |  |  |  |  | 第 1 页 共 4 页
序号 | 项目编码 | 项目名称 | 项目特征描述 |  | 计量单位 | 工程量 | 金额（元）
[7 empty] | 综合单价 | 综合合价 |  | 其中：暂估价
整个项目
1 | 011602001003 | 混凝土构件拆除 | 小型机械拆除混凝土类路面层 无筋 厚15cm以内 实际厚度(cm):20 |  | m2 | 326.38
2 | 010101003010 | 挖沟槽土方 | 挖掘机挖、装一般土方 一、二类土 |  | m3 | 1303.39
3 | 010103001007 | 回填方 | 回填及其他 水撼砂 |  | m3 | 381.98
4 | 010103002010 | 余方弃置 | 自卸汽车运土方 运距自行考虑 |  | m3 | 921.41
5 | 010501001005 | 垫层 | 现浇混凝土(现拌) 垫层1.混凝土种类:P10 2.混凝土强度等级:C25 |  | m3 | 25.65
6 | 010501004005 | 满堂基础 | 现浇混凝土(预拌) 满堂基础 无梁式1.混凝土种类:P10 2.混凝土强度等级:C30 |  | m3 | 149.84
7 | 010504003005 | 短肢剪力墙 | 现浇混凝土(预拌) 短肢剪力墙 1.混凝土种类:P10 2.混凝土强度等级:C30 |  | m3 | 90.01
8 | 010502001010 | 矩形柱 | 现浇混凝土(预拌) 矩形柱 1.混凝土种类:P10 2.混凝土强度等级:C30 |  | m3 | 5.04
9 | 010502001011 | 矩形柱 垫层 | 现浇混凝土(预拌) 矩形柱 1.混凝土种类:P10 2.混凝土强度等级:C30 |  | m3 | 0.97
本页小计
注：为计取规费等的使用，可在表中增设其中：“定额人工费”。
表—08
分部分项工程和单价措施项目清单与计价表
工程名称：通河县祥顺中心校消防安全系统改造工程-消防水池及泵房建设工程 |  |  |  | 标段：通河县祥顺中心校消防安全系统改造工程 |  |  |  |  | 第 2 页 共 4 页
序号 | 项目编码 | 项目名称 | 项目特征描述 |  | 计量单位 | 工程量 | 金额（元）
[7 empty] | 综合单价 | 综合合价 |  | 其中：暂估价
10 | 010503002006 | 矩形梁 | 现浇混凝土(预拌) 矩形梁 1.混凝土种类:P10 2.混凝土强度等级:C30 |  | m3 | 11.72
11 | 010505001006 | 有梁板 | 现浇混凝土(预拌) 有梁板 1.混凝土种类:P10 2.混凝土强度等级:C30 |  | m3 | 37.39
12 | 010515001042 | 现浇构件钢筋 | 带肋钢筋 钢筋HRB400 φ8 |  | t | 1.1
13 | 010515001043 | 现浇构件钢筋 | 带肋钢筋 钢筋HRB400 φ10 |  | t | 2.35
14 | 010515001044 | 现浇构件钢筋 | 带肋钢筋 钢筋HRB400 φ12 |  | t | 4.12
15 | 010515001045 | 现浇构件钢筋 | 带肋钢筋 钢筋HRB400 φ14 |  | t | 0.35
16 | 010515001046 | 现浇构件钢筋 | 带肋钢筋 钢筋HRB400 φ16 |  | t | 4.86
17 | 010515001047 | 现浇构件钢筋 | 带肋钢筋 钢筋HRB400 φ18 |  | t | 8.79
18 | 010515001048 | 现浇构件钢筋 | 带肋钢筋 钢筋HRB400 φ20 |  | t | 1.65
19 | 010515001049 | 现浇构件钢筋 | 带肋钢筋 钢筋HRB400 φ22 |  | t | 17.85
20 | 010515001050 | 现浇构件钢筋 | 带肋钢筋 钢筋HRB400 ≥φ25 |  | t | 1.12
21 | 010506001005 | 直形楼梯 | 现浇混凝土(预拌) 楼梯 直形 |  | m2 | 13.05
22 | 011503001006 | 金属扶手、栏杆、栏板 | 楼梯扶手 墙体安装白钢管 |  | m | 7.75
23 | 011201001007 | 墙面一般抹灰 | 水泥砂浆 混凝土墙 20mm |  | m2 | 749.56
24 | 011001003008 | 保温隔热墙面 | 墙面 粘挤塑乙烯保温板 厚100mm |  | m2 | 404.49
25 | 010401003007 | 实心砖墙 | 实心砖墙 1砖 现拌砂浆 |  | m3 | 26.11
本页小计
注：为计取规费等的使用，可在表中增设其中：“定额人工费”。
表—08
分部分项工程和单价措施项目清单与计价表
工程名称：通河县祥顺中心校消防安全系统改造工程-消防水池及泵房建设工程 |  |  |  | 标段：通河县祥顺中心校消防安全系统改造工程 |  |  |  |  | 第 3 页 共 4 页
序号 | 项目编码 | 项目名称 | 项目特征描述 |  | 计量单位 | 工程量 | 金额（元）
[7 empty] | 综合单价 | 综合合价 |  | 其中：暂估价
26 | 010903001005 | 墙面卷材防水 | 墙、地面防水、防潮 高聚物改性沥青自粘卷材 一层 立面 实际层数(层):2 |  | m2 | 882.89
27 | 010904001005 | 楼(地)面卷材防水 | 墙、地面防水、防潮 高聚物改性沥青自粘卷材 一层 平面 实际层数(层):2 |  | m2 | 156.86
28 | 011101003006 | 细石混凝土楼地面 | 细石混凝土找平层 30mm 现拌混凝土 实际厚度(mm):70 |  | m2 | 156.86
29 | 040503003005 | 排水篦子 | 沟篦子安装 阻燃树脂 |  | m | 8.3
30 | 010512008005 | 沟盖板、井盖板、井圈 | 检查井井盖、座安装 |  | 套 | 1
31 | 010606008005 | 钢梯 | 钢爬梯 如图 |  | t | 0.046
32 | 011210002004 | 阳光板梯间 轻钢龙骨制作 | 阳光板梯间 轻钢龙骨制作 |  | t | 0.255
33 | 01B006 | 梯间阳光板房 | 钢支撑制作 其他型钢 |  | t | 0.175
34 | 010802003005 | 钢质防火门 | 钢质防火门安装 |  | m2 | 7.56
35 | 010901003004 | 阳光板屋面 | 阳光板屋面 钢龙骨 |  | m2 | 41.68
36 | 040203007010 | 水泥混凝土 路面恢复 | 预拌混凝土 厚度(cm) 20 |  | m2 | 326.38
37 | 040203007011 | 水泥混凝土 | 水泥混凝土养生 塑料膜养护 缩缝 锯缝机切缝 缝宽6mm缝深(cm) 5 |  | m2 | 326.38
分部小计
措施项目
38 | 011705001005 | 大型机械设备进出场及安拆 | 进出场费 履带式挖掘机 ≤1m3 |  | 台次 | 1
39 | 011702001009 | 基础 | 垫层 复合模板 |  | m2 | 5.88
本页小计
注：为计取规费等的使用，可在表中增设其中：“定额人工费”。
表—08
分部分项工程和单价措施项目清单与计价表
工程名称：通河县祥顺中心校消防安全系统改造工程-消防水池及泵房建设工程 |  |  |  | 标段：通河县祥顺中心校消防安全系统改造工程 |  |  |  |  | 第 4 页 共 4 页
序号 | 项目编码 | 项目名称 | 项目特征描述 |  | 计量单位 | 工程量 | 金额（元）
[7 empty] | 综合单价 | 综合合价 |  | 其中：暂估价
40 | 011702001010 | 基础 | 筏板基础 钢筋混凝土(有肋式) 组合钢模板 钢支撑 |  | m2 | 35.28
41 | 011702002005 | 矩形柱 | 矩形柱 复合模板 钢支撑 |  | m2 | 5.04
42 | 011702006005 | 矩形梁 | 矩形梁 复合模板 钢支撑 |  | m2 | 70.54
43 | 011702011005 | 直形墙 | 直形墙 复合模板 钢支撑 |  | m2 | 312
44 | 011702014005 | 有梁板 | 有梁板 复合模板 钢支撑 |  | m2 | 168.87
45 | 011701006005 | 满堂脚手架 | 满堂脚手架 3.6m～5.2m基本层 |  | m2 | 200.06
46 | 011706001005 | 成井 井眼点降水 | 成井 单井单泵大口径井点 |  | 根 | 2
47 | 011707007005 | 已完工程及设备保护 | 钢制挡土板 密挡土板 钢支撑 |  | 项 | 382
分部小计
本页小计
合 计
注：为计取规费等的使用，可在表中增设其中：“定额人工费”。
表—08

## 表-11 总价措施项目清单与计价表
总价措施项目清单与计价表
工程名称：通河县祥顺中心校消防安全系统改造工程-消防水池及泵房建设工程 |  |  |  | 标段：通河县祥顺中心校消防安全系统改造工程 |  |  |  | 第 1 页 共 1 页
序号 | 项目编码 | 项目名称 | 计算基础 |  | 费率 (%) | 金额 (元) | 调整 费率 (%) |  | 调整后 金额(元) | 备注
1 | 011707001001 | 安全文明施工费 | 分部分项合计+单价措施项目费-分部分项设备费-单价措施项目设备费 |  | 3.28
2 | 011707002001 | 夜间施工费 | 分部分项计费人工费+单价措施计费人工费 |  | 0.12
3 | 011707004001 | 二次搬运费 | 分部分项计费人工费+单价措施计费人工费 |  | 0.12
4 | 011707005002 | 冬季施工增加费 | 分部分项冬季施工人工预算价+分部分项冬季施工机具预算价+单价措施冬季施工人工预算价+单价措施冬季施工机具预算价 |  | 0
5 | 011707005001 | 雨季施工增加费 | 分部分项计费人工费+单价措施计费人工费 |  | 0.11
6 | 011707007001 | 已完工程及设备保护费 | 分部分项计费人工费+单价措施计费人工费 |  | 0.11
7 | 01B001 | 工程定位复测费 | 分部分项计费人工费+单价措施计费人工费 |  | 0.08
8 | 01B002 | 专业工程措施项目费
合 计
编制人（造价人员）： |  |  |  | 复核人（造价工程师）：
注：1.“计算基础”中安全文明施工费可为“定额基价”、“定额人工费”或“定额人工费+定额机械费”，其他项目可为“定额人工费”或“定额人工费+定额机械费”。 2.按施工方案计算的措施费，若无“计算基础”和“费率”的数值，也可只填“金额”数值，但应在备注栏说明施工方案出处或计算方法。
表-11

## 表-13 规费、税金项目清单与计价表
规费、税金项目清单与计价表
工程名称：通河县祥顺中心校消防安全系统改造工程-消防水池及泵房建设工程 |  |  | 标段：通河县祥顺中心校消防安全系统改造工程 |  | 第 1 页 共 1 页
序号 | 项目名称 | 计算基础 |  | 计算基数 |  | 计算费率(%) | 金额(元)
1 | 规费 | [（A）+（B）+（C）+人工费价差]×费率
1.1 | 社会保险费 | 养老保险费+医疗保险费+失业保险费+工伤保险费+生育保险费
1.1.1 | 养老保险费 | 计费人工费+人工价差 |  |  |  | 16
1.1.2 | 医疗保险费 | 计费人工费+人工价差 |  |  |  | 7.5
1.1.3 | 失业保险费 | 计费人工费+人工价差 |  |  |  | 0.5
1.1.4 | 工伤保险费 | 计费人工费+人工价差 |  |  |  | 1
1.1.5 | 生育保险费 | 计费人工费+人工价差 |  |  |  | 0.6
1.2 | 住房公积金 | 计费人工费+人工价差 |  |  |  | 5
1.3 | 环境保护税 | 按实际发生计算
2 | 税金 | [（一）+（二）+（三）+（四）-（3）-（4）-甲供材料费]×税率 |  |  |  | 9
合 计
编制人（造价人员）： |  |  | 复核人（造价工程师）：
表—13