## 扉-1 招标工程量清单扉页
|  | 通河县祥顺中心校消防安全系统改造工程-食堂宿舍楼消防工程 |  |  | 工程
招 标 工 程 量 清 单
招 标 人： |  |  | 造价咨询人：
| （单位盖章） |  |  | (单位资质专用章)
法定代表人 或其授权人： |  |  | 法定代表人 或其授权人：
| (签字或盖章) |  |  | (签字或盖章)
编 制 人： |  |  | 复 核 人：
| (造价人员签字盖专用章) |  |  | (造价工程师签字盖专用章)
编 制 时 间： | 年 月 日 |  | 复 核 时 间： | 年 月 日
扉-1

## 表-08 分部分项工程和单价措施项目清单与计价表
分部分项工程和单价措施项目清单与计价表
工程名称：通河县祥顺中心校消防安全系统改造工程-食堂宿舍楼消防工程 |  |  |  | 标段：通河县祥顺中心校消防安全系统改造工程 |  |  |  |  | 第 1 页 共 4 页
序号 | 项目编码 | 项目名称 | 项目特征描述 |  | 计量单位 | 工程量 | 金额（元）
[7 empty] | 综合单价 | 综合合价 |  | 其中：暂估价
整个项目
1 | 030901010005 | 室内消火栓 | 1.名称:消防软管卷盘 2.型号、规格:消防软管卷盘配置长度为25m的Φ19消防软管,当量喷嘴直径6mm的消防水枪。 3.其他:满足设计图纸、相关标准、规范及招标文件的要求 |  | 套 | 8
2 | 030905002005 | 水灭火控制装置调试 | 1.消火栓灭火系统调试 2.其他:满足设计图纸、相关标准、规范及招标文件的要求 |  | 点 | 8
3 | 031001002002 | 钢管 | 1.安装部位:室内 2.介质:给水 3.材质、规格:衬塑钢管 DN32 4.连接形式:螺纹连接 5.压力试验及吹、洗按设计要求 6.其他:满足设计图纸、相关标准、规范及招标文件的要求 |  | m | 72.3
本页小计
注：为计取规费等的使用，可在表中增设其中：“定额人工费”。
表—08
分部分项工程和单价措施项目清单与计价表
工程名称：通河县祥顺中心校消防安全系统改造工程-食堂宿舍楼消防工程 |  |  |  | 标段：通河县祥顺中心校消防安全系统改造工程 |  |  |  |  | 第 2 页 共 4 页
序号 | 项目编码 | 项目名称 | 项目特征描述 |  | 计量单位 | 工程量 | 金额（元）
[7 empty] | 综合单价 | 综合合价 |  | 其中：暂估价
4 | 031001002003 | 钢管 | 1.安装部位:室内 2.介质:给水 3.材质、规格:衬塑钢管 DN25 4.连接形式:螺纹连接 5.压力试验及吹、洗按设计要求 6.其他:满足设计图纸、相关标准、规范及招标文件的要求 |  | m | 12.2
5 | 031003001013 | 螺纹阀门 | 1.类型:螺纹闸阀 2.规格、压力等级:DN32，1.0MPa 3.连接形式:螺纹连接 4.其他:满足设计图纸、相关标准、规范及招标文件的要求 |  | 个 | 1
6 | 031003001014 | 螺纹阀门 | 1.类型:螺纹闸阀 2.规格、压力等级:DN25，1.0MPa 3.连接形式:螺纹连接 4.其他:满足设计图纸、相关标准、规范及招标文件的要求 |  | 个 | 8
本页小计
注：为计取规费等的使用，可在表中增设其中：“定额人工费”。
表—08
分部分项工程和单价措施项目清单与计价表
工程名称：通河县祥顺中心校消防安全系统改造工程-食堂宿舍楼消防工程 |  |  |  | 标段：通河县祥顺中心校消防安全系统改造工程 |  |  |  |  | 第 3 页 共 4 页
序号 | 项目编码 | 项目名称 | 项目特征描述 |  | 计量单位 | 工程量 | 金额（元）
[7 empty] | 综合单价 | 综合合价 |  | 其中：暂估价
7 | 031003001015 | 螺纹阀门 | 1.类型:倒流防止器 2.规格、压力等级:DN32，1.0MPa 3.连接形式:螺纹连接 4.其他:满足设计图纸、相关标准、规范及招标文件的要求 |  | 个 | 1
8 | 031002001009 | 管道支架 | 1.材质:型钢综合 2.管架形式:管道支、吊架 3.其他:满足设计图纸、相关标准、规范及招标文件的要求 |  | kg | 30
9 | 031201003009 | 金属结构刷油 | 1.除锈级别:轻锈 2.油漆品种:刷樟丹两道,调合漆两道 3.其他:满足设计图纸、相关标准、规范及招标文件的要求 |  | kg | 30
10 | 03B013 | 挡烟垂壁 | 1.材质:固定挡烟垂壁(防火玻璃) 2.其他:满足设计图纸、相关标准、规范及招标文件的要求 |  | m2 | 18
11 | 03B014 | 楼地面破坏恢复 | 楼地面破坏恢复 |  | m2 | 20
12 | 03B015 | 墙面大白破坏修复 | 墙面大白破坏修复 |  | m2 | 20
本页小计
注：为计取规费等的使用，可在表中增设其中：“定额人工费”。
表—08
分部分项工程和单价措施项目清单与计价表
工程名称：通河县祥顺中心校消防安全系统改造工程-食堂宿舍楼消防工程 |  |  |  | 标段：通河县祥顺中心校消防安全系统改造工程 |  |  |  |  | 第 4 页 共 4 页
序号 | 项目编码 | 项目名称 | 项目特征描述 |  | 计量单位 | 工程量 | 金额（元）
[7 empty] | 综合单价 | 综合合价 |  | 其中：暂估价
13 | 031002003030 | 套管 | 1.名称、类型:一般钢套管 2.位置:穿墙、梁、楼板等 3.规格:DN32（内管管径） 4.填料材质:按设计要求 5.其他:满足设计图纸、相关标准、规范及招标文件的要求 |  | 个 | 6
14 | 011615001023 | 开孔(打洞) | 1.部位:穿墙、梁、楼板等 2.洞尺寸:DN50 3.其他:满足设计图纸、相关标准、规范及招标文件的要求 |  | 个 | 6
分部小计
措施项目
15 | 031301017001 | 脚手架搭拆 |  |  | 项 | 1
分部小计
本页小计
合 计
注：为计取规费等的使用，可在表中增设其中：“定额人工费”。
表—08

## 表-11 总价措施项目清单与计价表
总价措施项目清单与计价表
工程名称：通河县祥顺中心校消防安全系统改造工程-食堂宿舍楼消防工程 |  |  |  | 标段：通河县祥顺中心校消防安全系统改造工程 |  |  |  | 第 1 页 共 1 页
序号 | 项目编码 | 项目名称 | 计算基础 |  | 费率 (%) | 金额 (元) | 调整 费率 (%) |  | 调整后 金额(元) | 备注
1 | 031302001001 | 安全文明施工费 | 分部分项合计+单价措施项目费-分部分项设备费-单价措施项目设备费 |  | 2.72
2 | 031302002001 | 夜间施工费 | 分部分项计费人工费+单价措施计费人工费 |  | 0.12
3 | 031302004001 | 二次搬运费 | 分部分项计费人工费+单价措施计费人工费 |  | 0.12
4 | 031302005002 | 冬季施工增加费 | 分部分项冬季施工人工预算价+分部分项冬季施工机具预算价+单价措施冬季施工人工预算价+单价措施冬季施工机具预算价 |  | 0
5 | 031302005001 | 雨季施工增加费 | 分部分项计费人工费+单价措施计费人工费 |  | 0.11
6 | 031302006001 | 已完工程及设备保护费 | 分部分项计费人工费+单价措施计费人工费 |  | 0.11
7 | 03B001 | 工程定位复测费 | 分部分项计费人工费+单价措施计费人工费 |  | 0.08
8 | 03B002 | 专业工程措施项目费
合 计
编制人（造价人员）： |  |  |  | 复核人（造价工程师）：
注：1.“计算基础”中安全文明施工费可为“定额基价”、“定额人工费”或“定额人工费+定额机械费”，其他项目可为“定额人工费”或“定额人工费+定额机械费”。 2.按施工方案计算的措施费，若无“计算基础”和“费率”的数值，也可只填“金额”数值，但应在备注栏说明施工方案出处或计算方法。
表-11

## 表-13 规费、税金项目清单与计价表
规费、税金项目清单与计价表
工程名称：通河县祥顺中心校消防安全系统改造工程-食堂宿舍楼消防工程 |  |  | 标段：通河县祥顺中心校消防安全系统改造工程 |  | 第 1 页 共 1 页
序号 | 项目名称 | 计算基础 |  | 计算基数 |  | 计算费率(%) | 金额(元)
1 | 规费 | [（A）+（B）+（C）+人工费价差]×费率
1.1 | 社会保险费 | 养老保险费+医疗保险费+失业保险费+工伤保险费+生育保险费
1.1.1 | 养老保险费 | 计费人工费+人工价差 |  |  |  | 16
1.1.2 | 医疗保险费 | 计费人工费+人工价差 |  |  |  | 7.5
1.1.3 | 失业保险费 | 计费人工费+人工价差 |  |  |  | 0.5
1.1.4 | 工伤保险费 | 计费人工费+人工价差 |  |  |  | 1
1.1.5 | 生育保险费 | 计费人工费+人工价差 |  |  |  | 0.6
1.2 | 住房公积金 | 计费人工费+人工价差 |  |  |  | 5
1.3 | 环境保护税 | 按实际发生计算
2 | 税金 | [（一）+（二）+（三）+（四）-（3）-（4）-甲供材料费]×税率 |  |  |  | 9
合 计
编制人（造价人员）： |  |  | 复核人（造价工程师）：
表—13