## 扉-1 招标工程量清单扉页
|  | 通河县祥顺中心校消防安全系统改造工程-食堂宿舍楼消防消防电气 |  |  | 工程
招 标 工 程 量 清 单
招 标 人： |  |  | 造价咨询人：
| （单位盖章） |  |  | (单位资质专用章)
法定代表人 或其授权人： |  |  | 法定代表人 或其授权人：
| (签字或盖章) |  |  | (签字或盖章)
编 制 人： |  |  | 复 核 人：
| (造价人员签字盖专用章) |  |  | (造价工程师签字盖专用章)
编 制 时 间： | 年 月 日 |  | 复 核 时 间： | 年 月 日
扉-1

## 表-08 分部分项工程和单价措施项目清单与计价表
分部分项工程和单价措施项目清单与计价表
工程名称：通河县祥顺中心校消防安全系统改造工程-食堂宿舍楼消防消防电气 |  |  |  | 标段：通河县祥顺中心校消防安全系统改造工程 |  |  |  |  | 第 1 页 共 8 页
序号 | 项目编码 | 项目名称 | 项目特征描述 |  | 计量单位 | 工程量 | 金额（元）
[7 empty] | 综合单价 | 综合合价 |  | 其中：暂估价
应急照明
1 | 030411001034 | 配管 | [项目特征] 1.名称：紧定式镀锌钢导管 2.型号规格：SC20 3.敷设方式：明敷 4.其他：满足图纸设计和相关规范及招标文件的要求 |  | m | 462.33
2 | 030411001035 | 配管 | [项目特征] 1.名称：镀锌钢管 2.型号规格：SC25 3.敷设方式：暗敷、割沟恢复 4.配置形式：砖、混凝土结构 5.其他：满足图纸设计和相关规范及招标文件的要求 |  | m | 120
3 | 030411006012 | 接线盒 | [项目特征] 1.名称:接线盒 2.材质:铁制 3.安装方式:明敷 4.其他:满足设计图纸、相关规范及招标文件的要求 |  | 个 | 101
4 | 030411004033 | 配线 | [项目特征] 1.名称：照明配铜芯导线 2.型号规格：WDZN-BYJ2.5 3.配线形式：管内穿线 4.其他：满足图纸设计和相关规范及招标文件的要求 |  | m | 470.03
本页小计
注：为计取规费等的使用，可在表中增设其中：“定额人工费”。
表—08
分部分项工程和单价措施项目清单与计价表
工程名称：通河县祥顺中心校消防安全系统改造工程-食堂宿舍楼消防消防电气 |  |  |  | 标段：通河县祥顺中心校消防安全系统改造工程 |  |  |  |  | 第 2 页 共 8 页
序号 | 项目编码 | 项目名称 | 项目特征描述 |  | 计量单位 | 工程量 | 金额（元）
[7 empty] | 综合单价 | 综合合价 |  | 其中：暂估价
5 | 030411004034 | 配线 | [项目特征] 1.名称：动力配铜芯导线 2.型号规格： WDZN-BYJ6 3.配线形式：管内穿线 4.其他：满足图纸设计和相关规范及招标文件的要求 |  | m | 360
6 | 030412004058 | 疏散指示标志灯（A型） | [项目特征] 1.名称：应急照明灯 2.型号：36V 6W 3.安装形式：底边距地3米 4.其他：满足图纸设计和相关规范及招标文件的要求 |  | 套 | 43
7 | 030412004059 | 疏散指示标志灯（A型） | [项目特征] 1.名称：安全出口标志灯 2.型号：36V 1W 3.安装形式：门上0.2m 4.其他：满足图纸设计和相关规范及招标文件的要求 |  | 套 | 6
8 | 030412004060 | 疏散指示标志灯（A型） | [项目特征] 1.名称：疏散出口标志灯 2.型号：36V 1W 3.安装形式：门上0.2m 4.其他：满足图纸设计和相关规范及招标文件的要求 |  | 套 | 6
本页小计
注：为计取规费等的使用，可在表中增设其中：“定额人工费”。
表—08
分部分项工程和单价措施项目清单与计价表
工程名称：通河县祥顺中心校消防安全系统改造工程-食堂宿舍楼消防消防电气 |  |  |  | 标段：通河县祥顺中心校消防安全系统改造工程 |  |  |  |  | 第 3 页 共 8 页
序号 | 项目编码 | 项目名称 | 项目特征描述 |  | 计量单位 | 工程量 | 金额（元）
[7 empty] | 综合单价 | 综合合价 |  | 其中：暂估价
9 | 030412004061 | 疏散指示标志灯（A型） | [项目特征] 1.名称：楼层指示灯 2.型号：36V 1W 3.安装形式：距地3m 4.其他：满足图纸设计和相关规范及招标文件的要求 |  | 套 | 8
10 | 030412004062 | 疏散指示标志灯（A型） | [项目特征] 1.名称：疏散指示灯 2.型号：36V 1W 3.安装形式：距地0.3m 4.其他：满足图纸设计和相关规范及招标文件的要求 |  | 套 | 29
11 | 030412004063 | 疏散指示标志灯（A型） | [项目特征] 1.名称：多信息复合标志灯 2.型号：36V 1W 3.安装形式：棚下0.5米吊装 4.其他：满足图纸设计和相关规范及招标文件的要求 |  | 套 | 9
12 | 030404017035 | 集中电源应急照明配电箱 | 1.名称：A型应急照明集中电源配电箱 2.规格：420×250×200 3.安装方式：暗装底边距地1.5m |  | 台 | 4
分部小计
消防设备
本页小计
注：为计取规费等的使用，可在表中增设其中：“定额人工费”。
表—08
分部分项工程和单价措施项目清单与计价表
工程名称：通河县祥顺中心校消防安全系统改造工程-食堂宿舍楼消防消防电气 |  |  |  | 标段：通河县祥顺中心校消防安全系统改造工程 |  |  |  |  | 第 4 页 共 8 页
序号 | 项目编码 | 项目名称 | 项目特征描述 |  | 计量单位 | 工程量 | 金额（元）
[7 empty] | 综合单价 | 综合合价 |  | 其中：暂估价
13 | 030411001036 | 配管 | [项目特征] 1.名称：紧定式镀锌钢导管 2.型号规格：SC20 3.敷设方式：明敷 4.其他：满足图纸设计和相关规范及招标文件的要求 |  | m | 14.13
14 | 030411001037 | 配管 | [项目特征] 1.名称：镀锌钢管 2.型号规格：SC15 3.敷设方式：明敷 4.配置形式：砖、混凝土结构 5.其他：满足图纸设计和相关规范及招标文件的要求 |  | m | 662.72
15 | 030411006013 | 接线盒 | [项目特征] 1.名称:接线盒 2.材质:铁制 3.安装方式:明敷 4.其他:满足设计图纸、相关规范及招标文件的要求 |  | 个 | 134
16 | 030411004035 | 配线 | [项目特征] 1.名称：照明配铜芯导线 2.型号规格：WDZN-BYJ2.5 3.配线形式：管内穿线 4.其他：满足图纸设计和相关规范及招标文件的要求 |  | m | 10
本页小计
注：为计取规费等的使用，可在表中增设其中：“定额人工费”。
表—08
分部分项工程和单价措施项目清单与计价表
工程名称：通河县祥顺中心校消防安全系统改造工程-食堂宿舍楼消防消防电气 |  |  |  | 标段：通河县祥顺中心校消防安全系统改造工程 |  |  |  |  | 第 5 页 共 8 页
序号 | 项目编码 | 项目名称 | 项目特征描述 |  | 计量单位 | 工程量 | 金额（元）
[7 empty] | 综合单价 | 综合合价 |  | 其中：暂估价
17 | 030411004036 | 配线 | [项目特征] 1.名称：多芯软导线 2.型号规格： WDZN-RVB-2*2.5 3.配线形式：管内穿线 4.其他：满足图纸设计和相关规范及招标文件的要求 |  | m | 18.03
18 | 030411004037 | 配线 | [项目特征] 1.名称：多芯软导线 2.型号规格： WDZN-RYJSP-2*2.5 3.配线形式：管内穿线 4.其他：满足图纸设计和相关规范及招标文件的要求 |  | m | 717.5
19 | 030411004038 | 配线 | [项目特征] 1.名称：多芯软导线 2.型号规格： WDZN-RYJSP-4*2.5 3.配线形式：管内穿线 4.其他：满足图纸设计和相关规范及招标文件的要求 |  | m | 20.5
本页小计
注：为计取规费等的使用，可在表中增设其中：“定额人工费”。
表—08
分部分项工程和单价措施项目清单与计价表
工程名称：通河县祥顺中心校消防安全系统改造工程-食堂宿舍楼消防消防电气 |  |  |  | 标段：通河县祥顺中心校消防安全系统改造工程 |  |  |  |  | 第 6 页 共 8 页
序号 | 项目编码 | 项目名称 | 项目特征描述 |  | 计量单位 | 工程量 | 金额（元）
[7 empty] | 综合单价 | 综合合价 |  | 其中：暂估价
20 | 030411005001 | 消防端子箱 | [项目特征] 1.名称：消防端子箱 2.型号规格：满足图纸设计、相关规范和招标文件的要求及建设方对该产品的要求 |  | 个 | 4
21 | 030904001001 | 感烟探测器 | [项目特征] 1.名称：感烟探测器（含底座） 2.型号规格：满足图纸设计、相关规范和招标文件的要求及建设方对该产品的要求 |  | 个 | 90
22 | 030904001002 | 感温探测器 | [项目特征] 1.名称：感温探测器（含底座） 2.型号规格：满足图纸设计、相关规范和招标文件的要求及建设方对该产品的要求 |  | 个 | 16
23 | 030904003002 | 手动报警按钮（带电话插孔） | [项目特征] 1.名称：手动报警按钮（带电话插孔） 2.型号规格：满足图纸设计、相关规范和招标文件的要求及建设方对该产品的要求 |  | 个 | 9
本页小计
注：为计取规费等的使用，可在表中增设其中：“定额人工费”。
表—08
分部分项工程和单价措施项目清单与计价表
工程名称：通河县祥顺中心校消防安全系统改造工程-食堂宿舍楼消防消防电气 |  |  |  | 标段：通河县祥顺中心校消防安全系统改造工程 |  |  |  |  | 第 7 页 共 8 页
序号 | 项目编码 | 项目名称 | 项目特征描述 |  | 计量单位 | 工程量 | 金额（元）
[7 empty] | 综合单价 | 综合合价 |  | 其中：暂估价
24 | 030904005001 | 声光报警器 | [项目特征] 1.名称：声光报警器 2.型号规格：满足图纸设计、相关规范和招标文件的要求及建设方对该产品的要求 |  | 只 | 9
25 | 030904008001 | 总线短路隔离器 | [项目特征] 1.名称：总线短路隔离器 2.型号规格：满足图纸设计、相关规范和招标文件的要求及建设方对该产品的要求 |  | 只 | 10
26 | 030904012001 | 火灾报警控制器（联动型） | [项目特征] 1.名称：火灾报警控制器（联动型）（含手动控制盘、图形显示装置、电源监控盘、直流电源、CRT、打印机、备用电池） 2.型号规格：满足图纸设计、相关规范和招标文件的要求及建设方对该产品的要求，自行深化描述，满足适用条件 |  | 套 | 1
27 | 030904014001 | 消防电话主机 | [项目特征] 1.名称：消防电话主机 2.型号规格：满足图纸设计、相关规范和招标文件的要求及建设方对该产品的要求 |  | 台 | 1
本页小计
注：为计取规费等的使用，可在表中增设其中：“定额人工费”。
表—08
分部分项工程和单价措施项目清单与计价表
工程名称：通河县祥顺中心校消防安全系统改造工程-食堂宿舍楼消防消防电气 |  |  |  | 标段：通河县祥顺中心校消防安全系统改造工程 |  |  |  |  | 第 8 页 共 8 页
序号 | 项目编码 | 项目名称 | 项目特征描述 |  | 计量单位 | 工程量 | 金额（元）
[7 empty] | 综合单价 | 综合合价 |  | 其中：暂估价
28 | 030905001001 | 自动报警系统调试 | [项目特征] 1.控制点数量：256点以下 2.要点：满足图纸设计和相关规范及招标文件的要求 |  | 系统 | 1
29 | 030905001002 | 广播喇叭及音箱、电话插孔调试 | [项目特征] 1.名称：广播喇叭及音箱、电话插孔调试 2.要点：满足图纸设计和相关规范及招标文件的要求 |  | 只 | 18
分部小计
措施项目
30 | 031301017016 | 脚手架搭拆 |  |  | 项 | 1
分部小计
本页小计
合 计
注：为计取规费等的使用，可在表中增设其中：“定额人工费”。
表—08

## 表-11 总价措施项目清单与计价表
总价措施项目清单与计价表
工程名称：通河县祥顺中心校消防安全系统改造工程-食堂宿舍楼消防消防电气 |  |  |  | 标段：通河县祥顺中心校消防安全系统改造工程 |  |  |  | 第 1 页 共 1 页
序号 | 项目编码 | 项目名称 | 计算基础 |  | 费率 (%) | 金额 (元) | 调整 费率 (%) |  | 调整后 金额(元) | 备注
1 | 031302001001 | 安全文明施工费 | 分部分项合计+单价措施项目费-分部分项设备费-单价措施项目设备费 |  | 2.72
2 | 031302002001 | 夜间施工费 | 分部分项计费人工费+单价措施计费人工费 |  | 0.12
3 | 031302004001 | 二次搬运费 | 分部分项计费人工费+单价措施计费人工费 |  | 0.12
4 | 031302005002 | 冬季施工增加费 | 分部分项冬季施工人工预算价+分部分项冬季施工机具预算价+单价措施冬季施工人工预算价+单价措施冬季施工机具预算价 |  | 0
5 | 031302005001 | 雨季施工增加费 | 分部分项计费人工费+单价措施计费人工费 |  | 0.11
6 | 031302006001 | 已完工程及设备保护费 | 分部分项计费人工费+单价措施计费人工费 |  | 0.11
7 | 03B001 | 工程定位复测费 | 分部分项计费人工费+单价措施计费人工费 |  | 0.08
8 | 03B002 | 专业工程措施项目费
合 计
编制人（造价人员）： |  |  |  | 复核人（造价工程师）：
注：1.“计算基础”中安全文明施工费可为“定额基价”、“定额人工费”或“定额人工费+定额机械费”，其他项目可为“定额人工费”或“定额人工费+定额机械费”。 2.按施工方案计算的措施费，若无“计算基础”和“费率”的数值，也可只填“金额”数值，但应在备注栏说明施工方案出处或计算方法。
表-11

## 表-13 规费、税金项目清单与计价表
规费、税金项目清单与计价表
工程名称：通河县祥顺中心校消防安全系统改造工程-食堂宿舍楼消防消防电气 |  |  | 标段：通河县祥顺中心校消防安全系统改造工程 |  | 第 1 页 共 1 页
序号 | 项目名称 | 计算基础 |  | 计算基数 |  | 计算费率(%) | 金额(元)
1 | 规费 | [（A）+（B）+（C）+人工费价差]×费率
1.1 | 社会保险费 | 养老保险费+医疗保险费+失业保险费+工伤保险费+生育保险费
1.1.1 | 养老保险费 | 计费人工费+人工价差 |  |  |  | 16
1.1.2 | 医疗保险费 | 计费人工费+人工价差 |  |  |  | 7.5
1.1.3 | 失业保险费 | 计费人工费+人工价差 |  |  |  | 0.5
1.1.4 | 工伤保险费 | 计费人工费+人工价差 |  |  |  | 1
1.1.5 | 生育保险费 | 计费人工费+人工价差 |  |  |  | 0.6
1.2 | 住房公积金 | 计费人工费+人工价差 |  |  |  | 5
1.3 | 环境保护税 | 按实际发生计算
2 | 税金 | [（一）+（二）+（三）+（四）-（3）-（4）-甲供材料费]×税率 |  |  |  | 9
合 计
编制人（造价人员）： |  |  | 复核人（造价工程师）：
表—13