## 合同明细
标的名称 | 政府采购品目 | 型号规格 | 数量单位 | 数量 | 总价(元)
考试专用服务器 | 服务器 | 1、处理器：≥2颗兆芯 ZX-E KH-37800D 单颗8C 2.7GHz。 2、内存：≥2*32G 3200Mhz DDR4。 3、硬盘：≥3块8T SATA 7.2K HD 3.5寸。 4、RAID卡：5350-8i PCIe 12Gb Adapter，支持0，1，10，5。 5、网卡：集成四口千兆网卡。 6、电源：双电源2*550W。 7、含正版操作系统。 | 台 | 6 | 179700
SSD移动硬盘 | 移动存储设备 | 1、容量：≥2T。 2、传输速度：传输速度高达5Gbits，读速：不低于100-150MB/S，写速：不低于100-150MB/S；3.接口：Type-C，USB3.0。 | 个 | 12 | 11160
网络视频录像机（NVR) | 录像机 | 1、主控板接口：具有不少于2个HDMI接口、1个VGA接口、4个RJ45网络接口、4个千兆光口，1个USB2.0接口、2个USB3.0接口、1个RS232接口、9个RS485接口（可接入RS485键盘）、1个eSata接口、2个miniSAS扩展接口；具有1路音频输入接口、1路音频输出接口、48路报警输入接口.24路报警输出接口，可内置16块SATA接口硬盘。可选配2块拼控板，每块有6个HDMI输出接口和1路HDMI输入接口。内存容量可扩展至64GB。 2、可接入128路分辨率为1920×1080的视频图像；支持最大接入带宽1024Mbps，最大存储带宽1024Mbps，最大转发带宽1024Mbps，最大回放带宽1024Mbps。 3、可同时显示输出40路H.265编码、30fps、1920×1080格式的视频图像，或同时输出10路 H.265编码、25fps、4K格式的视频图像，或同时解码8路 H.265编码、20fps、4K格式的视频图像。 4、接入的拼接摄像机在多屏模式下，支持自动跟踪或手动跟踪。自动跟踪：利用1+5分屏，可自动检测原始视频画面中的活动目标并将相应视频抠取出来显示在5个小窗口中。手动跟踪：利用1+5分屏，在原视频画面上设置5个区域，可将该区域内目标抠取出来显示在5个小窗口中。 5、内置不低于6T移动硬盘；可接入1T、2T、3T、4T、6T、8T、10T、12TB、14TB、16TB、18TB、20TB容量的SATA接口硬盘。 6、可接入AI硬盘。 7、可插拔式安装主板、风扇.电源模块，并且风扇、冗余电源模块可热插拔。 8、可同时通过主控板卡2个HDMI接口分别将接入的分辨率4096x2160的视频图像显示输出在2个分辨率为4096x2160的液晶显示器上。 9、支持1路8160×3616格式、H.265编码、25fps的视频实时预览。 10、具有存储安全保障功能，当存储压力过高或硬盘出现性能不足时，可优先录像业务存储。 11、支持巡考所有摄像机信号源接入、巡考摄像机视频存储，视频存储时长不低于12个月（一个考试周期）。 | 套 | 6 | 70500
交换机 | 交换设备 | 交换机具有网络管理功能，支持远程访问控制，支持VLAN 划分和组播功能；具备安全管理功能，背板带宽满足使用需求。 1、交换容量不低于432Gbps/4.32Tbps，包转发率不低于87Mpps/166Mpps。 2、48个10/100/1000Base-T以太网端口，不低于1个千兆SFP。 3、支持ARP表项=4K。 4、支持RIP、RIPng、OSPF、OSPFv3路由协议。 5、支持DHCPv6 Snooping，DAI，SAVI等安全特性。 6、支持以太网环网保护协议ERPS，故障倒换时间=50ms。 7、交换机支持音视频业务的智能运维，基于增强型媒体传输质量指标（Enhanced Media Delivery Index，eMDI）特性。 | 套 | 6 | 16710
实验台信息采集终端 | 其他终端设备 | 1、同时支持三路视频采集，形成三维立体采集模式。 2、像素≥400万，最大分辨率：≥2560×1440。 3、视频压缩标准：主码流：H.265/H.264子码流：H.265/H.264/MJPEG第三码流：H.265/H.264。 4、所有摄像头图像无畸变或支持图像边缘畸变修正。 5、启动及工作温湿度，-30℃至60℃,湿度小于95%(无凝结)。 6、三个摄像机可折叠为一组，并收纳至屏幕背面。收纳完成后，整机最高处端距离桌面接触面≤30CM，不影响正常教学。（提供具备CMA标志的检测报告扫描件与全国认证认可信息公共服务平台查询截图并加盖投标人公章） 7、正视角摄像机支持在垂直桌面的方向进行上下滑动，可调整垂直高度，上下滑动时整机设备的总高度不变，可调范围≥20CM（±1cm），支持在可调范围内任意位置悬停。（提供具备CMA标志的检测报告扫描件与全国认证认可信息公共服务平台查询截图并加盖投标人公章） 8、在支架默认展开状态下（确保支架位置和角度不可轻易发生位移），俯拍摄像头在分辨率 1920×1080 情况下拍摄标准实验桌（1200mm×600mm）整个区域，且拍摄长度（1200mm）误差不超过正负 10mm。 【显示采集终端】 1、处理器：≥6核处理器、频率≥2.2GHz。 2、存储：≥8G RAM+≥64G存储。 3、显示终端≥15寸，一体化屏幕，可以两轴翻折，底部连接轴可以前后各≥30°翻折，屏幕连接轴可以向后≥30°翻折。（提供具备CMA标志的检测报告扫描件与全国认证认可信息公共服务平台查询截图并加盖投标人公章） 4、前置（正拍）摄像头≥500W。 【基础集成系统】 1、支持折叠收纳。 2、显示采集终端倾斜角度≥15°,方便学生观看与录入。 3、便携式设计：一个220V电源接头或220V转DC适配器供电，外带两个USB接口，可以外接电子目镜；正后面带铝合金及多孔散热功能。 4、顶拍侧拍采集终端可以折叠收纳与展开；其中顶拍内控高度≥690mm高，避免仪器遮挡。 5、整体采用压铸铝合金+塑料材质，辅助材料为高强度镀锌钢。 6、具有≥1个100M的以太网端口，具有≥1个1000M的以太网端口，其中1个支持POE供电。（提供具备CMA标志的检测报告扫描件与全国认证认可信息公共服务平台查询截图并加盖投标人公章） 7、可支持无线 WIFI，支持 ONVIF 协议，支持 GB28181协议、支持 RTSP 协议；硬件支持各协议升级。 8、考试终端软硬件系统运行稳定，成品成熟，终端产品通过国家3C等认证。（要求验收时提供产品3C认证证书） | 台 | 168 | 886200
管理系统 | 基础软件 | 1、基础信息管理:具有管理教师库、学生库、考题库等功能:具有数据录入、增加、修改、删除等功能;具有数据导入导出、保存等功能; 考场编排:能根据考生人数、考点考场等情况设置考试批次、考试学科、考场人数、考试时长、每场考试间隔时间等功能;具备缺考、参考等情况的各类统计功能。用户权限:具有设置不同角色及分配操作权限功能;运维管理:具有对存储设备、考试终端等设备运维管理功能。 2、具有试卷管理、任务管理、教师管理等功能;可设置教师与其阅卷权限，能屏蔽考生敏感信息:具有查分管理功能。 3、考室自检统计：可在考室内进行设备轮巡自检测试，自检内容包括但不限于监考主机的CPU信息、内存信息、硬盘信息、通讯IP连接情况以及监考端、学生端和平台端的时间同步情况；考室完成自检后，平台将自动记录最后一次自检结果。 4、告警功能：当发现视频存储异常时，系统支持自动或手动向平台端提交告警信息；阅卷老师觉得考卷有问题时，可以手动点击异常处理，并填写具体情况；对告警进行处理时，支持重新上传视频、安排补考、取消考试成绩（舞弊情况）等操作。 5、三端校验：可以通过 MD5 加密算法生成序列码，平台服务端、监考端和考生端的视频文件使用 MD5 进行校验。校验结果可在平台端查看，确保数据传输的完整性，防止文件被篡改。 备注：可服务于学校用作单校测试考评使用。 | 套 | 6 | 5970
AI实验评分软件 | 应用软件 | 1.？AI分析管理：支持AI本地实时分析和AI后台分析，通过引入基于深度学习的人工智能视频分析技术，包含物体识别、物体跟踪、手势识别、动作分析等技术，实现对实验过程的智能分析判断。 2.？AI自动评分：识别单路或双路视频中出现的人和物，根据实验考试题目涉及的物品，识别出每个物体的位置、名称，识别出视频内人体行为动作物体位置，从而对考生实验操作进行自动评分。 3、AI练习模式：学生可以选择物化生实验题目；练习前可以查看仪器清单；具有实验原理视频，学生可以回顾观看；可以对学生的实验操作进行点评。 4、AI测评模式：学生可以选择物化生实验考题，测评过程不显示任何步骤提示，可以填写实验报告；实验操作结束后点击提交，系统自动生成测评成绩单，每一项得分点的得分和失分情况统计，可以查看实验操作回放。 5、AI数字孪生：系统页面上具有一个实时直播画面和AI画板，识别出仪器后系统能够自动在画板上将仪器以标准物理符号的方式重新绘制出来。进行物理电学实验时，系统能够自动在AI画板上将电流表、电压表、物理电源、开关、小灯泡、滑动变阻器等符号绘制出来，并体现出导线连接关系。 | 套 | 1 | 5970
机柜 | 机柜 | 机柜满足相应设施设备的存放空间需求，柜门有锁定功能。 24U，落地机柜，前后门材质：前单开网孔门，后单开网孔门 承重：静态≥800KG 层板：≥2个，承重≥60KG L型隔条/支架：1对，承重≥30KG PDU：≥2个，8口PDU，输入≥10A，带2M线 | 个 | 6 | 10770
UPS电源 | 其他电源设备 | 满足考场断电1小时的供电； 1、额定容量≥3KVA。 2、内含电池数量≥8。 3、单节电池容量≥12V 7AH。 | 台 | 6 | 38880
巡考摄像头 | 镜头及器材 | 1、摄像机像素：≥400万。 2、最高分辨率≥2688×1520@25fps，在该分辨率下可输出实时图像。 3、支持背光补偿，强光抑制等；内置拾音器。 4、定焦：2.8mm。 5、广角镜头。 6、可接入学校原有中高考巡考系统，含电源、支架。 | 个 | 12 | 8580
高清电子目镜 | 显微镜 | 用于生物显微镜观察实验,具备自动曝光；具备自动白平衡；具备CMOS传感器，匹配传统光学显微镜及数码显微镜；图像传感器200万像素；帧率15FPS；USB接口供电，即插即用。 | 个 | 168 | 49560
双目生物显微镜 | 显微镜 | 1、目镜：宽视野WF10X目镜；视野直径18mm，工作距离24.95mm，带钢丝指针；目镜放大率准确度不超过±1.17%。 2、物镜：DIN消色差物镜系统； 成像清晰圆直径：4X:≥7.5；10X:≥7.5；40X:≥7.2；100X:≥4.8； 齐焦：10X？4X: ≤±0.046；10X？ 40X: ≤±0.030；40X？100X: ≤±0.012;10X物镜景深内偏摆：≤0.07mm。 3、显微镜物镜放大准确度：≤±2.57%。 4、物镜共轭距离：195mm。 5、观察头：铰链式三目头，30°倾斜，可以360°自由转动；双筒的调节范围为55mm-75mm；倾斜式目镜筒作360°旋转时目镜焦平面上像中心的位移≤0.45mm。 6、转换器：滚动轴承结构，定位准确保证显微镜齐焦和中心统一；转换器稳定性：≤0.015mm。 7、载物台：双层机械式载物台，面积125*125mm;X,Y方向移动范围40*60mm;移动精度0.1mm；用机械使标本在5mm*5mm范围内移动时的离焦量≤0.007mm。载物台侧向受5N水平方向作用力最大位移≤0.003mm；不重复性≤0.001mm。 8、聚光镜：阿贝聚光镜(N.A:1.25)。 9、调焦系统：采用粗、微同轴的齿轮齿条调焦机构，微调机构空回≤0.007mm。 10、光源系统：3.5V/1W LED光源，可通过调光拨盘调节照明亮度， LED灯光柔和寿命长（约100000小时）安全性好，发热少。 11、左右两系统放大率差≤0.11%； 12、双目系统左右两像面光谱色一致，明暗差≤7.84%。 13、双目系统左右视场中心偏差：上下≤0.18mm；左右外侧≤0.18mm。 14、双目系统左右光轴平行度：水平发散≤20′；垂直交叉≤26′。 15、零视度时，左右系统的目镜端面位置差≤0.10mm。 | 套 | 168 | 281400
核心操作垫 | 垫子套 | 1、产品硬度：60°±5。 2、产品密度：1.4。 3、产品特性：防静电，保护垫。 4、尺寸：80×40cm（±20mm）。 5、材质：PVC。 | 个 | 168 | 16800
设备安装及布线 | 其他服务 | 安装调试、综合布线等。 | 项 | 168 | 35280
辅材 | 其他用具 | 满足设备安装所需的线材及辅助材料，管材、线槽及配件等；按年服务，共计三年。 | 项 | 1 | 36500
实训期间服务 | 其他服务 | 学校考点实验室的稳定运行。学生进行机器考试的各种要求规范培训。按年服务，共计三年。 | 项 | 6 | 11940
考试期间的服务 | 其他服务 | 服务时间为每年实验考试期间，每天服务时间8：00-20：00，服务人数要求每校至少安排1名技术工程师，全程保障考试期间的稳定运行。确保考试数据无遗漏缺失，确保各种考试数据上传下达归纳整理。按年服务，共计三年。 | 项 | 6 | 23880