## 合同明细
标的名称 | 政府采购品目 | 型号规格 | 数量单位 | 数量 | 总价(元)
考试专用服务器 | 服务器 | 1）处理器：≥2颗兆芯ZX-E KH-37800D 单颗8C 2.7GHz； 2）内存：≥2*32G 3200Mhz DDR4； 3）硬盘：≥3块8T SATA 7.2K HD 3.5寸； 4）RAID卡：5350-8i PCIe 12Gb Adapter，支持0，1，10，5； 5）网卡：集成四口千兆网卡； 6）电源：双电源2*550W； 7）操作系统：正版； 8）服务：三年免费整机硬件保修。 | 台 | 7 | 209300
SSD移动硬盘 | 移动存储设备 | 1）硬盘容量：2T,传输速度高达5Gbits，读速:100-150MB/S，写速:100-150MB/S 2）接口支持：支持typc,usb3.0接口 | 台 | 14 | 12880
硬盘录像机64路 | 录像机 | 支持巡考所有摄像机信号源接入、巡考摄像机视频存储，视频存储时长不低于 12 个月（一个考试周期）。 1）具有≥2个HDMI接口、≥2个VGA接口、≥2个RJ45千兆网络接口、≥4个USB接口、≥1个RS232接口、≥1个eSata接口；具有≥1路音频输入接口、≥2路音频输出接口，≥16路报警输入接口、≥9路报警输出接口；具有冗余电源接口；可内置≥8个SATA接口硬盘； 2）可接入1T、2T、3T、4T、6T、8T、10T、12TB、14TB、16TB、18TB容量的SATA接口硬盘，内置≥8T专用硬盘； 3）可接入≥64路分辨率为1920×1080的视频图像，支持最大接入带宽≥384Mbps，最大存储带宽≥384Mbps，最大转发带宽≥256Mbps，最大回放带宽≥256Mbps； 4）设备具有≥2个HDMI接口，≥2个VGA接口，支持异源输出，每组输出可独立配置全局音频预览； 5）支持网络广播音频设备（包括网络音响）的接入，支持以POE方式接入网络广播。 6）切片回放功能，支持按月、日、小时维度进行切片展示，按月最大支持30个切片，按日最大支持24个切片，按时最大支持60个切片。（需提供封面带有CNAS或CMA标识的权威机构检测报告复印件，并加盖投标人或制造商公章）； 7）支持预览的单窗口轮巡，设备支持在多画面的固定窗口上进行轮巡预览，其他预览窗口不轮巡。（需提供封面带有CNAS或CMA标识的权威机构检测报告复印件，并加盖投标人或制造商公章） | 套 | 4 | 25400
硬盘录像机128路 | 录像机 | 支持巡考所有摄像机信号源接入、巡考摄像机视频存储，视频存储时长不低于 12 个月（一个考试周期）。 1）具有≥2个HDMI接口、≥2个VGA接口、≥2个RJ45千兆网络接口、≥4个USB接口、≥1个RS232接口、≥1个eSata接口；具有≥1路音频输入接口、≥2路音频输出接口，≥16路报警输入接口、≥9路报警输出接口；具有冗余电源接口；可内置≥8个SATA接口硬盘； 2）可接入1T、2T、3T、4T、6T、8T、10T、12TB、14TB、16TB、18TB容量的SATA接口硬盘，内置≥8T专用硬盘； 3）可接入≥128路分辨率为1920×1080的视频图像，支持最大接入带宽≥384Mbps，最大存储带宽≥384Mbps，最大转发带宽≥256Mbps，最大回放带宽≥256Mbps； 4）设备具有≥2个HDMI接口，≥2个VGA接口，支持异源输出，每组输出可独立配置全局音频预览； 5）可同时解码输出≥32路H.265编码、30fps、1920×1080格式的视频图像，或同时解码输出8路 H.265编码、25fps、4096×2160或者3840×2160格式的视频图像，或同时解码输出6路 H.265编码、20fps、4000×3000格式的视频图像，或同时解码输出2路H.265编码、25fps、8160×3616格式的视频图像； 6）支持将设备日志上传到日志服务器，可配置日志服务器IP地址和端口。 | 套 | 3 | 34584
实验台信息采集终端 | 终端机 | 一、整体设计 1）实验考试专用摄像机，专为实验考场景开发，采用一体化设计，终端采用一体化设计，支架、主机、屏幕、摄像头等不可随意拆卸，支架俯视角内控高度不小于700mm高。触摸屏幕可以按照学生视角进行角度调整。 2）使用时直接放置在桌面上即可完成架设，可固定在桌面，不需要使用时统一收纳保存、不影响实验室教学环境。 3）至少提供2个USB接口，支持USB接入电子目镜或数码显微镜，并能支持即时拍照功能。 4）不小于100M的以太网端口。可支持无线WIFI，支持ONVIF协议，支持GB28181协议、支持RTSP协议；硬件支持各协议升级。 二、视频采集设备 1）具有≥3个网络摄像头（俯拍、正拍、侧拍），能同时实时采集考生考试过程，视频自动存储到采集终端，并自动传输至上一级存储设备；摄像头分辨率不低于1920×1080（清晰度不小于1080P）,视频帧率不低于25帧/秒，支持H.264/H.265/MJPEG视频压缩编码； 2）支架展开可固定，支架默认展开状态下，俯拍摄像头在分辨率1920×1080情况下拍摄标准实验桌（1200mm×600mm）整个区域，且拍摄长度（1200mm）误差不超过正负10mm；侧拍摄像头支持拍摄实验核心操作区；所有摄像头都支持图像边缘畸变修正； 3）在实验桌面照度不低于300勒克斯（lx）色温在3300～5500K时，光源的显色指数不小于80时。所有摄像头均能自动白平衡修正，所拍的视频不出现曝光不足或过曝的情况。视频能够清晰记录仪器设备计量刻度及仪表盘面，达到视频播放时能够准确认读。 4）支持≥4通道视频画面采集，每个通道画面分辨率不低于2560*1440@25fps，同时支持H.265/H.264视频压缩技术； 5）设备内置扬声器，当设备异常时，可实时播报设备的异常状态描述，如网络断开、IP地址冲突、硬盘错误、视频遮挡等； 6）视频采集设备支持在网络异常中断或存储主机出现故障时，支持将实验操作过程先录制到视频采集设备内置存储，视频采集设备内置存储容量不低于64G； 7）可以对SD卡损坏、无空间功能进行检测，并支持显示存储卡可使用时长，可对存储卡寿命不足发出报警； 8）考试终端可以依托平台软件对学生操作考试录制的视频、生成考试答卷、实验报告等的文件名能按一定策略规则进行自定义自动命名生成。 三、考生交互终端 1）CPU主频≥2.2GHz，≥8核； 2）屏幕尺寸≥13.1英寸，屏幕分辨率≥1920*1080，电容式触摸屏，支持多点触控； 3）内存容量≥8GB，硬盘容量≥64GB； 4）支持触控交互，支持考生确认考务信息，填入实验现象、数据等； | 台 | 164 | 864608
管理系统 | 其他数据处理服务 | 1、基础信息管理:具有管理教师库、学生库、考题库等功能:具有数据录入、增加、修改、删除等功能;具有数据导入导出、保存等功能; 考场编排:能根据考生人数、考点考场等情况设置考试批次、考试学科、考场人数、考试时长、每场考试间隔时间等功能;具备缺考、参考等情况的各类统计功能。用户权限:具有设置不同角色及分配操作权限功能;运维管理:具有对存储设备、考试终端等设备运维管理功能。 2、具有试卷管理、任务管理、教师管理等功能;可设置教师与其阅卷权限，能屏蔽考生敏感信息:具有查分管理功能。 3、考室自检统计：可在考室内进行设备轮巡自检测试，自检内容包括但不限于监考主机的CPU信息、内存信息、硬盘信息、通讯IP连接情况以及监考端、学生端和平台端的时间同步情况；考室完成自检后，平台将自动记录最后一次自检结果。 4、告警功能：当发现视频存储异常时，系统支持自动或手动向平台端提交告警信息；阅卷老师觉得考卷有问题时，可以手动点击异常处理，并填写具体情况；对告警进行处理时，支持重新上传视频、安排补考、取消考试成绩（舞弊情况）等操作。 5、三端校验：可以通过 MD5 加密算法生成序列码，平台服务端、监考端和考生端的视频文件使用 MD5 进行校验。校验结果可在平台端查看，确保数据传输的完整性，防止文件被篡改。 备注：可服务于学校用作单校测试考评使用。 | 套 | 7 | 7000
AI实验评分软件 | 应用软件 | 1.AI分析管理：支持AI本地实时分析和AI后台分析，通过引入基于深度学习的人工智能视频分析技术，包含物体识别、物体跟踪、手势识别、动作分析等技术，实现对实验过程的智能分析判断。 2.？AI自动评分：识别单路或双路视频中出现的人和物，根据实验考试题目涉及的物品，识别出每个物体的位置、名称，识别出视频内人体行为动作物体位置，从而对考生实验操作进行自动评分。 3、AI练习模式：学生可以选择物化生实验题目；练习前可以查看仪器清单；具有实验原理视频，学生可以回顾观看；可以对学生的实验操作进行点评。 4、AI测评模式：学生可以选择物化生实验考题，测评过程不显示任何步骤提示，可以填写实验报告；实验操作结束后点击提交，系统自动生成测评成绩单，每一项得分点的得分和失分情况统计，可以查看实验操作回放。 5、AI数字孪生：系统页面上具有一个实时直播画面和AI画板，识别出仪器后系统能够自动在画板上将仪器以标准物理符号的方式重新绘制出来。进行物理电学实验时，系统能够自动在AI画板上将电流表、电压表、物理电源、开关、小灯泡、滑动变阻器等符号绘制出来，并体现出导线连接关系。 | 套 | 1 | 6900
交换机（48路） | 交换设备 | 1）交换机具有网络管理功能，支持远程访问控制，支持 VLAN 划分和组播功能；具备安全管理功能，背板带宽满足使用需求。 2）交换容量不低于432Gbps/4.32Tbps，包转发率不低于87Mpps/166Mpps； 3）≥48个10/100/1000Base-T以太网端口，≥4个千兆SFP；； 4）支持ARP表项≥4K； 5）支持RIP、RIPng、OSPF、OSPFv3路由协议； 6）支持DHCPv6 Snooping，DAI，SAVI等安全特性； 7）支持以太网环网保护协议ERPS，故障倒换时间=50ms； 8）交换机支持音视频业务的智能运维，基于增强型媒体传输质量指标（Enhanced Media Delivery Index，eMDI）特性。 9）为保障考试视频等数据传输顺畅，支持IPv4路由≥500条；IPv6路由≥250条，支持IRF本地负载分担、IRF单点管理功能。 10）设备提供CQC证书，工信部入网许可证（加盖投标人或制造商公章） | 套 | 7 | 18795
巡考摄像头 | 其他电源设备 | 1）半球型智能网络摄像机，最大分辨率和帧率≥2560×1440、25帧/秒，最低照度彩色模式≤0.0002 lx、黑白模式≤0.0001 lx； 2）支持H.264、H.265、MJPEG视频编码格式，且具有High Profile编码能力； 3）内置3颗补光灯，为鳞片状反射式补光灯，灯珠朝向与样机照射方向不同，补光灯开启后正面不可见补光灯灯珠，灯光均匀无波纹、圆环状、麻点状、条纹状及不规则亮斑（需提供封面带有CNAS或CMA标识的权威机构检测报告复印件证明，并加盖投标人或制造商公章）； 4）内置≥1个麦克风、≥1个扬声器，≥1个报警输入接口、≥1个报警输出接口、≥1个音频输入接口、≥1个音频输出接口； 5）支持三级用户权限管理，支持授权的用户和密码，支持IP地址过滤； 6）支持越界侦测，区域入侵侦测，进入区域侦测，离开区域侦测，徘徊侦测，人员聚集侦测 | 个 | 14 | 9870
监控级硬盘 | 移动存储设备 | 1）硬盘容量：8T及以上 | 套 | 4 | 4540
高清电子目镜 | 显微镜 | 1）为确保稳定性和兼容性，要求与与双目显微镜同一制造商，分离式结构设计，体型小巧； | 个 | 164 | 47888
双目生物显微镜 | 显微镜 | 1.光学放大倍数：40X-1000X。 2.观察镜筒：双目倾斜，45°倾斜，可360°可旋转便于同步观察。倾斜式目镜筒作360°旋转时目镜焦平面上像中心的位移（国家标准≤0.6mm）0.45mm，左右两系统放大率差（国家标准≤1.5%）0.85%，双目系统左右两像面光谱色一致，明暗差（国家标准≤18%）12.3%，双目系统左右视场像面方位差（国家标准≤40′）28′，双目系统左右视场中心偏差，上下（国家标准≤0.2mm）0.10mm，左右内侧（国家标准≤0.4mm）0.30mm,双目系统左右光轴平行度，水平会聚（国家标准≤30′）20′，垂直交叉（国家标准≤30′）18′，零视度时，左右系统的目镜端面位置差（国家标准≤1.0mm）0.25mm。 3.目镜：广角目镜WF10X，显微镜目镜放大率准确度（国家标准不超过±5%）-1.46%。 4.物镜：黄铜材料，185消色差物镜4X、10X、40X（弹）、100X（弹、油）。 5.转换器：四孔外倾转换器，响声定位。转换器定位稳定性（国家标准≤0.025mm）0.018mm 6.载物台：铝合金铸造，双层机械平台带移动卡尺，移动范围53mm×17mm。载物台侧向受5N水平方向作用力，最大位移（国家标准≤0.05mm）0.022mm，不重复性（国家标准≤0.005mm）0.003mm，用机械使标本5mmX5mm范围内移动时离焦量（国家标准≤0.012mm）0.010mm。 7.调焦机构：粗微调不同轴，粗调范围16 mm，微调范围1.3mm，带有手轮松紧调节机构，微调机构空回（国家标准≤0.008mm）0.006mm 8.聚光镜：NA0.65聚光镜。 9.电源：LED冷光源照明，1WLED ，可充电，光源亮度可调 10.提供产品所属投标人或制造商的国家光学仪器质量监督检验中心（CMA）的显微镜检测报告。 | 套 | 164 | 271748
核心操作垫 | 其他办公设备 | 1）产品特性：保护垫； 2）材质：PVC； 3）桌垫分区域设计。 | 个 | 164 | 15088
设备安装与布线 | 其他安装 | 1、设备安装：包含考场内所有设备的卸货、软硬件安装、调试工作；如实验桌需打孔，在不破坏实验桌的情况下，经学校同意后可采取打孔处理，要求施工规范、科学、美观。 2、网线电源线铺设 | 位 | 164 | 33620
机柜 | 机柜 | 1）机柜满足相应设施设备的存放空间需求，柜门有锁定功能。 2）24U，落地机柜，前后门材质：前单开网孔门，后双开网孔门 3）承重：静态≥800KG 层板：≥2个，承重≥60KG L型隔条/支架：1对，承重≥30KG PDU：≥2个，8口PDU，输入≥10A，带2M线 | 个 | 7 | 12306
UPS电源 | 不间断电源 | 1）额定容量：≥3000VA / 2700W ； 2）输入电压范围不低于：120~295Vac； 3）输入频率范围：50/60±10%（自适应），输入功率因数：>0.99（满载），输出电压支持：208/220/230/240±1%； 4）输出频率支持：市电模式：与电网同步；电池模式：50/60±0.2%； 5）整机效率：≥95%； 6）过载能力支持：100%-130%：过载维持≥1min；130%-150%：过载维持≥1s；150%以上：过载维持≥200ms； 7）含≥8节电池，单节额定容量≥38AH；支持以30I10A放电3min, 极柱不熔断、内部汇流排不熔断，外观不出现异常；完全充电后的电池以0.03C10连续充电≥160h, 无变形、无漏液；恒压充屯24h的再充电能力因素Rbr21h≥85%； 8）支持告警功能：电池低压、市电异常、UPS故障、输出过载、输出短路； 9）支持保护功能：电池欠压保护、过载保护、短路保护、过温保护、输入过压保护； 10）支持通信功能：RS232； 11）满足考点设备后备时长≥1h。 | 台 | 7 | 45115
辅材 | 其他用具 | 含教室内内配电箱主电源接入（主线≧国标6mm2*3电线）；每个学生座位分别1个二三插面板(≧国标1.5mm2*3电线）以及1个单口网络面板(≧六类网线）等必要配件。 | 项 | 1 | 34980
实训期间服务 | 培训服务 | 1、实训期间所有服务，学生进行机器考试的各种要求规范培训。按年服务，共计3年。 2、日常技术支持服务：所有工作日，在教育教学期间提供专人负责本项目的维护和技术支持（网上技术支持和上门服务）。按年服务，共计3年。 | 项 | 7 | 13755
考试期间的服务 | 考试服务 | 1）考试期间的所有服务：服务人数要求每校至少安排1名技术工程师，全程保障考试期间的稳定运行。确保考试数据无遗漏缺失，确保各种考试数据上传下达归纳整理（驻场服务）。按年服务，共计3年。 | 项 | 7 | 27496