## 扉-1 招标工程量清单扉页
|  | 管理房 |  |  | 工程
招 标 工 程 量 清 单
招 标 人： |  |  | 造价咨询人：
| （单位盖章） |  |  | (单位资质专用章)
法定代表人 或其授权人： |  |  | 法定代表人 或其授权人：
| (签字或盖章) |  |  | (签字或盖章)
编 制 人： |  |  | 复 核 人：
| (造价人员签字盖专用章) |  |  | (造价工程师签字盖专用章)
编 制 时 间： | 年 月 日 |  | 复 核 时 间： | 年 月 日
扉-1

## 表-01 总说明
总 说 明
工程名称： 管理房 | 第 1 页 共 1 页
表-01

## 表-08 分部分项工程和单价措施项目清单与计价表
分部分项工程和单价措施项目清单与计价表
工程名称：管理房 |  |  |  | 标段：富锦市碑林维修改造项目（古建筑修复） |  |  |  |  | 第 1 页 共 5 页
序号 | 项目编码 | 项目名称 | 项目特征描述 |  | 计量单位 | 工程量 | 金额（元）
[7 empty] | 综合单价 | 综合合价 |  | 其中：暂估价
整个项目
1 | 011607001002 | 刚性层拆除 | 琉璃瓦屋面拆除 1.拆除原15mm厚破损琉璃瓦屋面 2.拆除1:3水泥砂浆找平层厚30mm 3.拆除卷材防水层 4.渣土运输：运距自行考虑 |  | m2 | 282
2 | 011608001002 | 铲除油漆面 | 铲除油漆面 1.铲除部位：构件原油漆彩绘面层 2.渣土运输：运距自行考虑 |  | m2 | 436
3 | 020908002001 | 椽子、望板彩画 | 椽子、望板油漆 1.地仗(腻子)做法:三道灰 2.油漆品种、刷漆遍数: 满刮血料腻子，刷醇酸调和漆三道 3. 彩画：红绿椽望 |  | m2 | 75.5
4 | 020903002002 | 下架构件油漆 | 下架构件油漆 1.地仗（腻子）做法:单皮灰 2.油漆品种、刷漆遍数 :刮血料腻子刷三道醇酸调和漆 3.罩面：专业罩面 |  | m2 | 15.1
本页小计
注：为计取规费等的使用，可在表中增设其中：“定额人工费”。
表—08
分部分项工程和单价措施项目清单与计价表
工程名称：管理房 |  |  |  | 标段：富锦市碑林维修改造项目（古建筑修复） |  |  |  |  | 第 2 页 共 5 页
序号 | 项目编码 | 项目名称 | 项目特征描述 |  | 计量单位 | 工程量 | 金额（元）
[7 empty] | 综合单价 | 综合合价 |  | 其中：暂估价
5 | 020901002001 | 博缝(风)板油漆 | 博缝（风）板油漆 1.地仗（腻子）做法:单皮灰 2.油漆品种、刷漆遍数 :刮血料腻子刷三道醇酸调和漆 3.罩面：专业罩面 |  | m2 | 12.54
6 | 020905002001 | 木门窗油漆 | 木门窗油漆 1.地仗（腻子）做法:木材面 润油粉、刮腻子、油色、醇酸清漆二遍 2.油漆品种、刷漆遍数:刮血料腻子刷三遍醇酸调和漆 3.表层处理：木材面清油封面 4.罩面：专业罩面 |  | m2 | 62.37
7 | 020908001001 | 椽头彩画 | 椽头彩画 1..地仗（腻子）做法:木材面 润油粉、刮腻子、油色、醇酸清漆二遍 2.油漆品种、刷漆遍数:刮血料腻子刷三遍醇酸调和漆 3.彩画种类及做法:飞椽头黄万字、檐椽头黄边画百花图 |  | m2 | 1.1
本页小计
注：为计取规费等的使用，可在表中增设其中：“定额人工费”。
表—08
分部分项工程和单价措施项目清单与计价表
工程名称：管理房 |  |  |  | 标段：富锦市碑林维修改造项目（古建筑修复） |  |  |  |  | 第 3 页 共 5 页
序号 | 项目编码 | 项目名称 | 项目特征描述 |  | 计量单位 | 工程量 | 金额（元）
[7 empty] | 综合单价 | 综合合价 |  | 其中：暂估价
8 | 020909003001 | 上架构件苏式彩画 | 上架构件苏式彩画 1.地仗（腻子）做法:三道灰 2.油漆品种、刷漆遍数 :刮血料腻子刷三道醇酸调和漆 3.彩画种类及做法:黄线苏画 |  | m2 | 86.5
9 | 020508016004 | 大连檐(里口木) | 大连檐(里口木） 1.木材品种:安装樟子松圆弧线条 |  | m | 21.7
10 | 020508017004 | 小连檐 | 小连檐 1.木材品种:安装樟子松圆弧线条 |  | m | 21.7
11 | 020508021004 | 椽碗板 | 椽碗板 1.木材品种:安装樟子松圆弧线条 |  | m | 21.7
12 | 020508018004 | 瓦口板 | 瓦口板 1.木材品种:安装樟子松圆弧线条 |  | m | 21.7
13 | 020508020004 | 闸挡板 | 闸挡板 1.木材品种:安装樟子松圆弧线条 |  | m | 21.7
14 | 020508025002 | 清水望板 | 清水望板 1.拆除部位:拆除破损原25mm厚望板 2.渣土运输：运距自行考虑 3.新做望板制安：樟子松20mm厚 4.基底处理：刷防腐油一遍 |  | m2 | 55.2
本页小计
注：为计取规费等的使用，可在表中增设其中：“定额人工费”。
表—08
分部分项工程和单价措施项目清单与计价表
工程名称：管理房 |  |  |  | 标段：富锦市碑林维修改造项目（古建筑修复） |  |  |  |  | 第 4 页 共 5 页
序号 | 项目编码 | 项目名称 | 项目特征描述 |  | 计量单位 | 工程量 | 金额（元）
[7 empty] | 综合单价 | 综合合价 |  | 其中：暂估价
15 | 020603001003 | 琉璃屋面 | 琉璃屋面 1.瓦件类型:红色琉璃瓦 2.瓦件规格尺寸:九样 3.坐浆配合比及强度等级:M10水泥砂浆 4.基层材料种类:30mm厚1:3水泥砂浆找平层，加钢丝网片一道 |  | m2 | 282
16 | 010902001001 | 屋面卷材防水 | 屋面卷材防水 1.卷材品种、规格、厚度:SBC120复合卷材（冷粘） 2.防水层数:2层 |  | m2 | 282
17 | 020602004001 | 垂脊 | 琉璃屋脊 1.屋脊类型:垂脊 九样 |  | m | 24
18 | 020602002002 | 屋面窑制正脊 | 琉璃屋脊 1.屋脊类型:正脊 九样 |  | m | 23.5
19 | 020603007001 | 琉璃吻(兽)（垂兽） | 琉璃吻（兽） 1.类型:垂兽 2.规格尺寸:九样 |  | 只 | 4
20 | 020603007003 | 琉璃吻(兽) | 琉璃吻兽 1.类型:正吻 2.规格：高600mm |  | 只 | 4
21 | 020603012001 | 琉璃仙人、走兽 | 琉璃仙人、走兽 1.类型:走兽 |  | 只 | 24
22 | 020902001001 | 连檐、瓦口油漆 | 连檐、瓦口油漆 1.地仗(腻子)做法:三道灰 2.油漆品种、刷漆遍数: 满刮血料腻子，刷醇酸调和漆三道 3.罩面：专业罩面 |  | m2 | 4.6
本页小计
注：为计取规费等的使用，可在表中增设其中：“定额人工费”。
表—08
分部分项工程和单价措施项目清单与计价表
工程名称：管理房 |  |  |  | 标段：富锦市碑林维修改造项目（古建筑修复） |  |  |  |  | 第 5 页 共 5 页
序号 | 项目编码 | 项目名称 | 项目特征描述 |  | 计量单位 | 工程量 | 金额（元）
[7 empty] | 综合单价 | 综合合价 |  | 其中：暂估价
23 | 020801002002 | 墙面做假砖缝 | 线条刷涂料 1.拆除部位：拆除原墙面30mm厚水泥砂浆 2.渣土运输：运距自行考虑 3.墙面作法：20mm厚1:3水泥砂浆做假砖缝 4.油漆品种、刷漆遍数 :外墙乳胶漆三遍 |  | m2 | 167.7
24 | 020206001002 | 柱顶石 | 柱顶石 1.部位名称：清理柱顶石表面 2.做法：水泥砂浆修整找圆、打磨上色 |  | 只 | 8
25 | 010806001001 | 木质窗 | 外檐更换门窗玻璃 1.作法：裁制、安装玻璃 |  | m2 | 6.42
分部小计
措施项目
26 | 011701002001 | 外脚手架 |  |  | m2 | 151.9
分部小计
本页小计
合 计
注：为计取规费等的使用，可在表中增设其中：“定额人工费”。
表—08

## 表-11 总价措施项目清单与计价表
总价措施项目清单与计价表
工程名称：管理房 |  |  |  | 标段：富锦市碑林维修改造项目（古建筑修复） |  |  |  | 第 1 页 共 1 页
序号 | 项目编码 | 项目名称 | 计算基础 |  | 费率 (%) | 金额 (元) | 调整 费率 (%) |  | 调整后 金额(元) | 备注
1 | 011707001001 | 安全文明施工费 | 分部分项合计+单价措施项目费-分部分项设备费-单价措施项目设备费 |  | 3.28
2 | 011707002001 | 夜间施工费 | 分部分项计费人工费+单价措施计费人工费 |  | 0
3 | 011707004001 | 二次搬运费 | 分部分项计费人工费+单价措施计费人工费 |  | 0.12
4 | 011707005002 | 冬季施工增加费 | 分部分项冬季施工人工预算价+分部分项冬季施工机具预算价+单价措施冬季施工人工预算价+单价措施冬季施工机具预算价 |  | 0
5 | 011707005001 | 雨季施工增加费 | 分部分项计费人工费+单价措施计费人工费 |  | 0
6 | 011707007001 | 已完工程及设备保护费 | 分部分项计费人工费+单价措施计费人工费 |  | 0.11
7 | 01B001 | 工程定位复测费 | 分部分项计费人工费+单价措施计费人工费 |  | 0.08
8 | 01B002 | 专业工程措施项目费
合 计
编制人（造价人员）： |  |  |  | 复核人（造价工程师）：
注：1.“计算基础”中安全文明施工费可为“定额基价”、“定额人工费”或“定额人工费+定额机械费”，其他项目可为“定额人工费”或“定额人工费+定额机械费”。 2.按施工方案计算的措施费，若无“计算基础”和“费率”的数值，也可只填“金额”数值，但应在备注栏说明施工方案出处或计算方法。
表-11

## 表-11-1 总价措施项目专业工程措施项目计价明细表
总价措施项目专业工程措施项目计价明细表
工程名称：管理房 |  |  |  | 标段：富锦市碑林维修改造项目（古建筑修复） |  |  |  |  | 第 1 页 共 1 页
序号 | 清单编码 | 清单名称 | 清单特征描述 |  | 计量单位 | 工程量 | 金额
[7 empty] | 综合单价 | 综合合价 |  | 其中
暂估价
注：为计取规费等的使用，可在表中增设其中：“定额人工费”。
表-11-1

## 表-12 其他项目清单与计价汇总表
其他项目清单与计价汇总表
工程名称：管理房 |  | 标段：富锦市碑林维修改造项目（古建筑修复） |  |  | 第 1 页 共 1 页
序号 | 项目名称 |  | 金额（元） | 结算金额（元） |  | 备注
1 | 暂列金额 |  |  |  |  | 明细详见表-12-1
2 | 暂估价
2.1 | 材料暂估价 |  | — |  |  | 明细详见表-12-2
2.2 | 专业工程暂估价 |  |  |  |  | 明细详见表-12-3
3 | 计日工 |  |  |  |  | 明细详见表-12-4
4 | 总承包服务费 |  |  |  |  | 明细详见表-12-5
合 计
注：材料（工程设备）暂估单价进入清单项目综合单价，此处不汇总。
表—12

## 表-12-1 暂列金额表
暂列金额明细表
工程名称：管理房 |  | 标段：富锦市碑林维修改造项目（古建筑修复） |  |  | 第 1 页 共 1 页
序号 | 名称 |  | 计量单位 | 暂定金额 |  | 备注
1 | 暂列金额 |  | 项 |  |  | 计算基础为分部分项工程费-工程设备费，费率为10-15%。市政维修养护定额：计算基础为分部分项工程费-工程设备费，费率为10%。
合 计 | [5 empty] | —
注：此表由招标人填写，如不能详列，也可只列暂列金额总额，投标人应将上述暂列金额计入投标总价中。
表—12—1

## 表-12-2 材料(工程设备)暂估价及调整表
材料（工程设备）暂估单价及调整表
工程名称：管理房 | [5 empty] | 标段：富锦市碑林维修改造项目（古建筑修复） |  |  |  |  | 第 1 页 共 1 页
序号 | 材料 编码 | 材料(工程设备)名称、规格、型号 | 计量单位 | 数量 |  |  | 暂估(元) |  | 确认(元) |  |  | 差额±(元) |  | 备注
|  |  |  | 暂估 | 确认 |  | 单价 | 合价 | 单价 | 合价 |  | 单价 | 合价
合计
注：1.此表由招标人填写“暂估单价”，并在备注栏说明暂估价的材料、工程设备拟用在那些清单项目上，投标人应将上述材料、工程设备暂估单价计入工程量清单综合单价报价中
表—12—2

## 表-12-3 专业工程暂估价及结算价表
专业工程暂估价及结算价表
工程名称：管理房 |  |  | 标段：富锦市碑林维修改造项目（古建筑修复） |  |  |  | 第 1 页 共 1 页
序号 | 工程名称 | 工程内容 |  | 暂估金额 （元） | 结算金额 (元) | 差额 ±(元) |  | 备注
合 计 |  |  |  | 0 |  |  |  | —
注：此表由招标人填写，投标人应将上述专业工程暂估价计入投标总价中。
表—12—3

## 表-12-4 计日工表
计日工表
工程名称：管理房 |  |  |  |  | 标段：富锦市碑林维修改造项目（古建筑修复） |  | 第 1 页 共 1 页
编号 | 项目名称 | 单位 | 暂定数量 | 实际数量 |  | 综合单价(元) |  | 合价（元）
[8 empty] | 暂定 | 实际
1 | 人工
1.1
人工小计
2 | 材料
2.1
材料小计
3 | 施工机械
3.1
施工机械小计
4.企业管理费和利润
总计
注：此表项目名称、暂定数量由招标人填写，编制招标控制价时，单价由招标人按有关计价规定确定；投标时，单价由投标人自主报价，按暂定数量计算合价计入投标总价中。结算时，按发承包双方确认的实际数量计算合价。
表—12—4

## 表-12-5 总承包服务费计价表
总承包服务费计价表
工程名称：管理房 |  |  | 标段：富锦市碑林维修改造项目（古建筑修复） |  |  | 第 1 页 共 1 页
序号 | 项目名称 | 项目价值（元） |  | 服务内容 | 计算基础 |  | 费率(%) | 金额
1 | 发包人供应材料 | [5 empty] | 2
2 | 发包人采购设备 | [5 empty] | 2
3 | 总承包人对发包人发包的专业工程管理和协调 | [5 empty] | 1.5
4 | 总承包人对发包人发包的专业工程管理和协调并提供配合服务 | [5 empty] | 5
合 计
注：此表项目名称、服务内容由招标人填写，编制招标控制价时，费率及金额由招标人按有关计价规定确定；投标时，费率及金额由投标人自主报价，计入投标总价中。
表—12—5

## 表-13 规费、税金项目清单与计价表
规费、税金项目清单与计价表
工程名称：管理房 |  |  | 标段：富锦市碑林维修改造项目（古建筑修复） |  | 第 1 页 共 1 页
序号 | 项目名称 | 计算基础 |  | 计算基数 |  | 计算费率(%) | 金额(元)
1 | 规费 | [（A）+（B）+（C）+人工费价差]×费率
1.1 | 社会保险费 | 养老保险费+医疗保险费+失业保险费+工伤保险费+生育保险费
1.1.1 | 养老保险费 | 计费人工费+人工价差 |  |  |  | 16
1.1.2 | 医疗保险费 | 计费人工费+人工价差 |  |  |  | 7.5
1.1.3 | 失业保险费 | 计费人工费+人工价差 |  |  |  | 0.5
1.1.4 | 工伤保险费 | 计费人工费+人工价差 |  |  |  | 1
1.1.5 | 生育保险费 | 计费人工费+人工价差 |  |  |  | 0.6
1.2 | 住房公积金 | 计费人工费+人工价差 |  |  |  | 5
1.3 | 环境保护税 | 按实际发生计算
2 | 税金 | [（一）+（二）+（三）+（四）-（3）-（4）-甲供材料费]×税率 |  |  |  | 9
合 计
编制人（造价人员）： |  |  | 复核人（造价工程师）：
表—13